## Sheet1
Wind Speed From | Wind Speed To | Power (Kw) | Cp
0 | 1.1 | 0 | 0 | Turbine Make | Suzlon
1.1 | 1.2 | 0 | 0 | Turbine Type | S82
1.2 | 1.3 | 0 | 0 | Cut in Speed | 4
1.3 | 1.4 | 0 | 0 | Cut Out Speed | 20
1.4 | 1.5 | 0 | 0 | Rated Speed | 12
1.5 | 1.6 | 0 | 0 | Swept area | 5281
1.6 | 1.7 | 0 | 0 | Air Density | 1.1082
1.7 | 1.8 | 0 | 0
1.8 | 1.9 | 0 | 0
1.9 | 2 | 0 | 0
2 | 2.1 | 0 | 0
2.1 | 2.2 | 0 | 0
2.2 | 2.3 | 0 | 0
2.3 | 2.4 | 0 | 0
2.4 | 2.5 | 0 | 0
2.5 | 2.6 | 0 | 0
2.6 | 2.7 | 9.56 | 0.18588
2.7 | 2.8 | 12.64 | 0.21946
2.8 | 2.9 | 18.26 | 0.28426
2.9 | 3 | 23.85 | 0.33419
3 | 3.1 | 28.53 | 0.36111
3.1 | 3.2 | 32.26 | 0.37006
3.2 | 3.3 | 36.41 | 0.37972
3.3 | 3.4 | 41.65 | 0.39607
3.4 | 3.5 | 46.25 | 0.40213
3.5 | 3.6 | 52.36 | 0.41734
3.6 | 3.7 | 59.42 | 0.43523
3.7 | 3.8 | 65.92 | 0.44474
3.8 | 3.9 | 72.53 | 0.45171
3.9 | 4 | 78.83 | 0.45414
4 | 4.1 | 85.53 | 0.4567
4.1 | 4.2 | 93.1622 | 0.46194
4.2 | 4.3 | 101.54 | 0.46837
4.3 | 4.4 | 109.4409 | 0.4704
4.4 | 4.5 | 117.5842 | 0.47172
4.5 | 4.6 | 126.55 | 0.47459
4.6 | 4.7 | 136.42 | 0.47896
4.7 | 4.8 | 146.59 | 0.48251
4.8 | 4.9 | 156.5993 | 0.48391
4.9 | 5 | 167.6871 | 0.48709
5 | 5.1 | 179.38 | 0.49041
5.1 | 5.2 | 191.33 | 0.49291
5.2 | 5.3 | 205.2684 | 0.49889
5.3 | 5.4 | 218.1078 | 0.50066
5.4 | 5.5 | 232.7543 | 0.50514
5.5 | 5.6 | 247.704 | 0.50879
5.6 | 5.7 | 262.94 | 0.51167
5.7 | 5.8 | 279.64 | 0.51602
5.8 | 5.9 | 295.76 | 0.51803
5.9 | 6 | 310.0497 | 0.51591
6 | 6.1 | 324.4811 | 0.51337
6.1 | 6.2 | 340.4496 | 0.51258
6.2 | 6.3 | 358.1883 | 0.51361
6.3 | 6.4 | 372.7253 | 0.5094
6.4 | 6.5 | 391.6572 | 0.51058
6.5 | 6.6 | 409.4106 | 0.50947
6.6 | 6.7 | 424.9328 | 0.50511
6.7 | 6.8 | 445.4303 | 0.50612
6.8 | 6.9 | 464.8115 | 0.50518
6.9 | 7 | 485.8219 | 0.50539
7 | 7.1 | 503.2998 | 0.50145
7.1 | 7.2 | 521.173 | 0.49763
7.2 | 7.3 | 545.3214 | 0.49929
7.3 | 7.4 | 568.6442 | 0.49954
7.4 | 7.5 | 588.3129 | 0.49615
7.5 | 7.6 | 604.351 | 0.48955
7.6 | 7.7 | 628.2801 | 0.48911
7.7 | 7.8 | 648.9877 | 0.4858
7.8 | 7.9 | 676.0827 | 0.48687
7.9 | 8 | 697.2807 | 0.48331
8 | 8.1 | 722.6124 | 0.48232
8.1 | 8.2 | 740.5803 | 0.47623
8.2 | 8.3 | 765.5782 | 0.47451
8.3 | 8.4 | 786.5638 | 0.47011
8.4 | 8.5 | 810.1113 | 0.46709
8.5 | 8.6 | 834.5603 | 0.4644
8.6 | 8.7 | 859.3284 | 0.4617
8.7 | 8.8 | 878.1294 | 0.45572
8.8 | 8.9 | 909.4911 | 0.45609
8.9 | 9 | 932.524 | 0.45205
9 | 9.1 | 953.5134 | 0.44699
9.1 | 9.2 | 975.7738 | 0.44251
9.2 | 9.3 | 1002.2481 | 0.43985
9.3 | 9.4 | 1021.0532 | 0.43381
9.4 | 9.5 | 1047.2118 | 0.43087
9.5 | 9.6 | 1069.7773 | 0.4264
9.6 | 9.7 | 1087.0774 | 0.4199
9.7 | 9.8 | 1116.7157 | 0.41814
9.8 | 9.9 | 1127.3159 | 0.40932
9.9 | 10 | 1163.873 | 0.40992
10 | 10.1 | 1172.7683 | 0.40078
10.1 | 10.2 | 1201.3408 | 0.39847
10.2 | 10.3 | 1222.1752 | 0.39358
10.3 | 10.4 | 1225.784 | 0.38335
10.4 | 10.5 | 1259.6692 | 0.38269
10.5 | 10.6 | 1275.4492 | 0.37652
10.6 | 10.7 | 1292.7542 | 0.37093
10.7 | 10.8 | 1319.6594 | 0.36813
10.8 | 10.9 | 1334.9024 | 0.36214
10.9 | 11 | 1341.3152 | 0.35395
11 | 11.1 | 1363.0914 | 0.34998
11.1 | 11.2 | 1372.3968 | 0.34293
11.2 | 11.3 | 1376.9495 | 0.33493
11.3 | 11.4 | 1395.213 | 0.33045
11.4 | 11.5 | 1410.054 | 0.32525
11.5 | 11.6 | 1425.7568 | 0.32037
11.6 | 11.7 | 1421.0804 | 0.31113
11.7 | 11.8 | 1437.851 | 0.3068
11.8 | 11.9 | 1436.2746 | 0.29874
11.9 | 12 | 1446.7578 | 0.29339
12 | 12.1 | 1447.1953 | 0.28621
12.1 | 12.2 | 1456.1837 | 0.2809
12.2 | 12.3 | 1460.21 | 0.27481
12.3 | 12.4 | 1467.1095 | 0.26943
12.4 | 12.5 | 1469.8276 | 0.26345
12.5 | 12.6 | 1472.31 | 0.25761
12.6 | 12.7 | 1474.5761 | 0.25191
12.7 | 12.8 | 1476.5393 | 0.24634
12.8 | 12.9 | 1479.46 | 0.24108
12.9 | 13 | 1482.29 | 0.23597
13 | 13.1 | 1485.0511 | 0.231
13.1 | 13.2 | 1488.56 | 0.22628
13.2 | 13.3 | 1491.13 | 0.22156
13.3 | 13.4 | 1493.4302 | 0.21693
13.4 | 13.5 | 1483.1286 | 0.21065
13.5 | 13.6 | 1488.4273 | 0.20674
13.6 | 13.7 | 1491.3647 | 0.20261
13.7 | 13.8 | 1493.325 | 0.19847
13.8 | 13.9 | 1496.53 | 0.1946
13.9 | 14 | 1500 | 0.19087
14 | 14.1 | 1500 | 0.18681
14.1 | 14.2 | 1500 | 0.18286
14.2 | 14.3 | 1500 | 0.17903
14.3 | 14.4 | 1500 | 0.1753
14.4 | 14.5 | 1500 | 0.17167
14.5 | 14.6 | 1500 | 0.16814
14.6 | 14.7 | 1500 | 0.16471
14.7 | 14.8 | 1500 | 0.16137
14.8 | 14.9 | 1500 | 0.15813
14.9 | 15 | 1500 | 0.15496
15 | 15.1 | 1500 | 0.15188
15.1 | 15.2 | 1500 | 0.14889
15.2 | 15.3 | 1500 | 0.14597
15.3 | 15.4 | 1500 | 0.14312
15.4 | 15.5 | 1500 | 0.14035
15.5 | 15.6 | 1500 | 0.13765
15.6 | 15.7 | 1500 | 0.13502
15.7 | 15.8 | 1500 | 0.13246
15.8 | 15.9 | 1500 | 0.12996
15.9 | 16 | 1500 | 0.12753
16 | 16.1 | 1500 | 0.12515
16.1 | 16.2 | 1500 | 0.12283
16.2 | 16.3 | 1500 | 0.12057
16.3 | 16.4 | 1500 | 0.11837
16.4 | 16.5 | 1500 | 0.11621
16.5 | 16.6 | 1500 | 0.11411
16.6 | 16.7 | 1500 | 0.11206
16.7 | 16.8 | 1500 | 0.11006
16.8 | 16.9 | 1500 | 0.10811
16.9 | 17 | 1500 | 0.1062
17 | 17.1 | 1500 | 0.10434
17.1 | 17.2 | 1500 | 0.10252
17.2 | 17.3 | 1500 | 0.10074
17.3 | 17.4 | 1500 | 0.099003
17.4 | 17.5 | 1500 | 0.097306
17.5 | 17.6 | 1500 | 0.095647
17.6 | 17.7 | 1500 | 0.094026
17.7 | 17.8 | 1500 | 0.092442
17.8 | 17.9 | 1500 | 0.090892
17.9 | 18 | 1500 | 0.089377
18 | 18.1 | 1500 | 0.087896
18.1 | 18.2 | 1500 | 0.086447
18.2 | 18.3 | 1500 | 0.08503
18.3 | 18.4 | 1500 | 0.083644
18.4 | 18.5 | 1500 | 0.082287
18.5 | 18.6 | 1500 | 0.08096
18.6 | 18.7 | 1500 | 0.079661
18.7 | 18.8 | 1500 | 0.07839
18.8 | 18.9 | 1500 | 0.077146
18.9 | 19 | 1500 | 0.075928
19 | 19.1 | 1500 | 0.074735
19.1 | 19.2 | 1500 | 0.073568
19.2 | 19.3 | 1500 | 0.072424
19.3 | 19.4 | 1500 | 0.071304
19.4 | 19.5 | 1500 | 0.070207
19.5 | 19.6 | 1500 | 0.069133
19.6 | 19.7 | 1500 | 0.06808
19.7 | 19.8 | 1500 | 0.067048
19.8 | 19.9 | 1500 | 0.066038
19.9 | 20 | 1500 | 0.065047
20 | 20.1 | 1500 | 0.064076
20.1 | 25 | 0 | 0
25 | 50 | 0 | 0