## Sheet1
Wind Speed From | Wind Speed To | Power (Kw) | Cp
0 | 1.1 | 0 | 0 | Turbine Make | Suzlon
1.1 | 1.2 | 0 | 0 | Turbine Type | S82
1.2 | 1.3 | 0 | 0 | Cut in Speed | 4
1.3 | 1.4 | 0 | 0 | Cut Out Speed | 20
1.4 | 1.5 | 0 | 0 | Rated Speed | 12
1.5 | 1.6 | 0 | 0 | Swept area | 5281
1.6 | 1.7 | 0 | 0 | Air Density | 1.1301
1.7 | 1.8 | 0 | 0
1.8 | 1.9 | 0 | 0
1.9 | 2 | 0 | 0
2 | 2.1 | 0 | 0
2.1 | 2.2 | 0 | 0
2.2 | 2.3 | 0 | 0
2.3 | 2.4 | 0 | 0
2.4 | 2.5 | 0 | 0
2.5 | 2.6 | 0 | 0
2.6 | 2.7 | 0 | 0
2.7 | 2.8 | 0 | 0
2.8 | 2.9 | 0 | 0
2.9 | 3 | 0 | 0
3 | 3.1 | 0 | 0
3.1 | 3.2 | 0 | 0
3.2 | 3.3 | 3 | 0.030682
3.3 | 3.4 | 7 | 0.065278
3.4 | 3.5 | 12 | 0.10232
3.5 | 3.6 | 17 | 0.13288
3.6 | 3.7 | 22 | 0.15803
3.7 | 3.8 | 28.8 | 0.19055
3.8 | 3.9 | 35.2 | 0.21498
3.9 | 4 | 42.2 | 0.23841
4 | 4.1 | 49.8 | 0.26077
4.1 | 4.2 | 58.0546 | 0.28229
4.2 | 4.3 | 65.9654 | 0.29839
4.3 | 4.4 | 74.2126 | 0.31281
4.4 | 4.5 | 82.3578 | 0.32401
4.5 | 4.6 | 90.9662 | 0.33455
4.6 | 4.7 | 99.1828 | 0.34149
4.7 | 4.8 | 108.4456 | 0.35005
4.8 | 4.9 | 117.4319 | 0.35586
4.9 | 5 | 127.9099 | 0.36436
5 | 5.1 | 138.2877 | 0.37075
5.1 | 5.2 | 148 | 0.37391
5.2 | 5.3 | 158 | 0.37658
5.3 | 5.4 | 170 | 0.38268
5.4 | 5.5 | 182 | 0.38735
5.5 | 5.6 | 194 | 0.39077
5.6 | 5.7 | 207 | 0.39502
5.7 | 5.8 | 220 | 0.39812
5.8 | 5.9 | 233 | 0.40021
5.9 | 6 | 246.5 | 0.40223
6 | 6.1 | 260 | 0.4034
6.1 | 6.2 | 275 | 0.40603
6.2 | 6.3 | 290 | 0.40779
6.3 | 6.4 | 305 | 0.40878
6.4 | 6.5 | 320 | 0.40909
6.5 | 6.6 | 336 | 0.41003
6.6 | 6.7 | 353.5643 | 0.41214
6.7 | 6.8 | 369.9136 | 0.41218
6.8 | 6.9 | 385.9757 | 0.41138
6.9 | 7 | 403.5917 | 0.41173
7 | 7.1 | 422.2477 | 0.41256
7.1 | 7.2 | 440.7534 | 0.4127
7.2 | 7.3 | 457.5825 | 0.41085
7.3 | 7.4 | 476.8541 | 0.4108
7.4 | 7.5 | 495.7541 | 0.41
7.5 | 7.6 | 516.0925 | 0.40997
7.6 | 7.7 | 534.844 | 0.40832
7.7 | 7.8 | 556.45 | 0.40848
7.8 | 7.9 | 576.8193 | 0.40735
7.9 | 8 | 598.4147 | 0.40676
8 | 8.1 | 618.6956 | 0.40497
8.1 | 8.2 | 640.2308 | 0.40373
8.2 | 8.3 | 660.6277 | 0.40154
8.3 | 8.4 | 682.9095 | 0.40026
8.4 | 8.5 | 703.1954 | 0.3976
8.5 | 8.6 | 725.7546 | 0.39605
8.6 | 8.7 | 750.2835 | 0.39531
8.7 | 8.8 | 775.7069 | 0.39478
8.8 | 8.9 | 800.4063 | 0.39362
8.9 | 9 | 826.2377 | 0.39278
9 | 9.1 | 849.2958 | 0.39043
9.1 | 9.2 | 873.0865 | 0.38828
9.2 | 9.3 | 894.6854 | 0.38505
9.3 | 9.4 | 920.7173 | 0.38361
9.4 | 9.5 | 936.4348 | 0.37784
9.5 | 9.6 | 975.5041 | 0.3813
9.6 | 9.7 | 1004.98 | 0.38068
9.7 | 9.8 | 1017.1738 | 0.3735
9.8 | 9.9 | 1057.3944 | 0.37651
9.9 | 10 | 1072.5773 | 0.37045
10 | 10.1 | 1095.3084 | 0.36707
10.1 | 10.2 | 1127.1677 | 0.36664
10.2 | 10.3 | 1128.0535 | 0.35624
10.3 | 10.4 | 1166.1984 | 0.35766
10.4 | 10.5 | 1183.9746 | 0.35274
10.5 | 10.6 | 1210.716 | 0.3505
10.6 | 10.7 | 1230.2682 | 0.34617
10.7 | 10.8 | 1260.3167 | 0.34478
10.8 | 10.9 | 1269 | 0.3376
10.9 | 11 | 1307.061 | 0.33824
11 | 11.1 | 1320 | 0.33236
11.1 | 11.2 | 1335 | 0.32713
11.2 | 11.3 | 1365 | 0.3256
11.3 | 11.4 | 1380 | 0.32052
11.4 | 11.5 | 1395 | 0.31555
11.5 | 11.6 | 1410 | 0.3107
11.6 | 11.7 | 1425 | 0.30595
11.7 | 11.8 | 1440 | 0.30131
11.8 | 11.9 | 1454 | 0.29657
11.9 | 12 | 1466 | 0.29154
12 | 12.1 | 1474 | 0.28587
12.1 | 12.2 | 1480 | 0.27997
12.2 | 12.3 | 1485 | 0.27407
12.3 | 12.4 | 1489 | 0.26816
12.4 | 12.5 | 1493 | 0.26243
12.5 | 12.6 | 1496 | 0.25669
12.6 | 12.7 | 1498 | 0.25096
12.7 | 12.8 | 1500 | 0.24541
12.8 | 12.9 | 1500 | 0.2397
12.9 | 13 | 1500 | 0.23417
13 | 13.1 | 1500 | 0.22881
13.1 | 13.2 | 1500 | 0.22361
13.2 | 13.3 | 1500 | 0.21857
13.3 | 13.4 | 1500 | 0.21367
13.4 | 13.5 | 1500 | 0.20892
13.5 | 13.6 | 1500 | 0.20432
13.6 | 13.7 | 1500 | 0.19984
13.7 | 13.8 | 1500 | 0.1955
13.8 | 13.9 | 1500 | 0.19128
13.9 | 14 | 1500 | 0.18718
14 | 14.1 | 1500 | 0.1832
14.1 | 14.2 | 1500 | 0.17933
14.2 | 14.3 | 1500 | 0.17557
14.3 | 14.4 | 1500 | 0.17191
14.4 | 14.5 | 1500 | 0.16835
14.5 | 14.6 | 1500 | 0.16489
14.6 | 14.7 | 1500 | 0.16153
14.7 | 14.8 | 1500 | 0.15825
14.8 | 14.9 | 1500 | 0.15507
14.9 | 15 | 1500 | 0.15197
15 | 15.1 | 1500 | 0.14895
15.1 | 15.2 | 1500 | 0.14601
15.2 | 15.3 | 1500 | 0.14314
15.3 | 15.4 | 1500 | 0.14036
15.4 | 15.5 | 1500 | 0.13764
15.5 | 15.6 | 1500 | 0.13499
15.6 | 15.7 | 1500 | 0.13241
15.7 | 15.8 | 1500 | 0.1299
15.8 | 15.9 | 1500 | 0.12745
15.9 | 16 | 1500 | 0.12506
16 | 16.1 | 1500 | 0.12273
16.1 | 16.2 | 1500 | 0.12046
16.2 | 16.3 | 1500 | 0.11824
16.3 | 16.4 | 1500 | 0.11608
16.4 | 16.5 | 1500 | 0.11397
16.5 | 16.6 | 1500 | 0.11191
16.6 | 16.7 | 1500 | 0.1099
16.7 | 16.8 | 1500 | 0.10793
16.8 | 16.9 | 1500 | 0.10602
16.9 | 17 | 1500 | 0.10415
17 | 17.1 | 1500 | 0.10232
17.1 | 17.2 | 1500 | 0.10053
17.2 | 17.3 | 1500 | 0.098791
17.3 | 17.4 | 1500 | 0.097088
17.4 | 17.5 | 1500 | 0.095424
17.5 | 17.6 | 1500 | 0.093797
17.6 | 17.7 | 1500 | 0.092207
17.7 | 17.8 | 1500 | 0.090653
17.8 | 17.9 | 1500 | 0.089134
17.9 | 18 | 1500 | 0.087649
18 | 18.1 | 1500 | 0.086196
18.1 | 18.2 | 1500 | 0.084775
18.2 | 18.3 | 1500 | 0.083385
18.3 | 18.4 | 1500 | 0.082026
18.4 | 18.5 | 1500 | 0.080696
18.5 | 18.6 | 1500 | 0.079394
18.6 | 18.7 | 1500 | 0.07812
18.7 | 18.8 | 1500 | 0.076874
18.8 | 18.9 | 1500 | 0.075654
18.9 | 19 | 1500 | 0.074459
19 | 19.1 | 1500 | 0.07329
19.1 | 19.2 | 1500 | 0.072145
19.2 | 19.3 | 1500 | 0.071023
19.3 | 19.4 | 1500 | 0.069925
19.4 | 19.5 | 1500 | 0.068849
19.5 | 19.6 | 1500 | 0.067795
19.6 | 19.7 | 1500 | 0.066763
19.7 | 19.8 | 1500 | 0.065751
19.8 | 19.9 | 1500 | 0.06476
19.9 | 20 | 1500 | 0.063789
20 | 20.1 | 0 | 0
20.1 | 25 | 0 | 0
25 | 50 | 0 | 0