## APR
Wind Speed From | Wind Speed To | Power (Kw) | Cp
0 | 1.2 | 0 | 0 | Turbine Make | Suzlon
1.2 | 1.3 | 0 | 0 | Turbine Type | S82
1.3 | 1.4 | 0 | 0 | Cut in Speed | 4
1.4 | 1.5 | 0 | 0 | Cut Out Speed | 20
1.5 | 1.6 | 0 | 0 | Rated Speed | 12
1.6 | 1.7 | 0 | 0 | Swept area | 5281
1.7 | 1.8 | 0 | 0 | Air Density | 1.1306
1.8 | 1.9 | 0 | 0
1.9 | 2 | 0 | 0
2 | 2.1 | 0 | 0
2.1 | 2.2 | 0 | 0
2.2 | 2.3 | 0 | 0
2.3 | 2.4 | 0 | 0
2.4 | 2.5 | 0 | 0
2.5 | 2.6 | 0 | 0
2.6 | 2.7 | 0 | 0
2.7 | 2.8 | 0 | 0
2.8 | 2.9 | 10 | 0.13734
2.9 | 3 | 23.8 | 0.29527
3 | 3.1 | 21.5667 | 0.2425
3.1 | 3.2 | 47.4333 | 0.48488
3.2 | 3.3 | 37.8077 | 0.35241
3.3 | 3.4 | 37.8312 | 0.32242
3.4 | 3.5 | 38.2 | 0.29844
3.5 | 3.6 | 47.522 | 0.34119
3.6 | 3.7 | 52.2608 | 0.3456
3.7 | 3.8 | 62.0633 | 0.37887
3.8 | 3.9 | 66.9599 | 0.37812
3.9 | 4 | 80.3932 | 0.42077
4 | 4.1 | 88.37 | 0.4295
4.1 | 4.2 | 95.336 | 0.43104
4.2 | 4.3 | 104.5733 | 0.44058
4.3 | 4.4 | 116.4335 | 0.45785
4.4 | 4.5 | 126.9684 | 0.46673
4.5 | 4.6 | 136.5799 | 0.47002
4.6 | 4.7 | 146.7911 | 0.4736
4.7 | 4.8 | 160.2224 | 0.48529
4.8 | 4.9 | 171.0054 | 0.48689
4.9 | 5 | 185.8231 | 0.49796
5 | 5.1 | 199.1941 | 0.503
5.1 | 5.2 | 209.3284 | 0.49868
5.2 | 5.3 | 222.0896 | 0.4997
5.3 | 5.4 | 237.3749 | 0.50496
5.4 | 5.5 | 251.1794 | 0.50571
5.5 | 5.6 | 268.0001 | 0.51118
5.6 | 5.7 | 283.2537 | 0.51234
5.7 | 5.8 | 298.3154 | 0.51215
5.8 | 5.9 | 312.5572 | 0.50977
5.9 | 6 | 329.8915 | 0.51159
6 | 6.1 | 346.9009 | 0.51194
6.1 | 6.2 | 364.3871 | 0.51214
6.2 | 6.3 | 380.4309 | 0.50963
6.3 | 6.4 | 399.8075 | 0.51088
6.4 | 6.5 | 435.0988 | 0.5307
6.5 | 6.6 | 435.0988 | 0.50695
6.6 | 6.7 | 451.6055 | 0.50297
6.7 | 6.8 | 475.2962 | 0.50634
6.8 | 6.9 | 494.7749 | 0.5045
6.9 | 7 | 510.8039 | 0.49884
7 | 7.1 | 531.0453 | 0.49701
7.1 | 7.2 | 552.365 | 0.49572
7.2 | 7.3 | 572.0241 | 0.49255
7.3 | 7.4 | 592.9571 | 0.49015
7.4 | 7.5 | 610.7716 | 0.48495
7.5 | 7.6 | 635.6831 | 0.48507
7.6 | 7.7 | 652.8535 | 0.47901
7.7 | 7.8 | 678.3531 | 0.47883
7.8 | 7.9 | 696.1396 | 0.47296
7.9 | 8 | 713.8526 | 0.46703
8 | 8.1 | 737.8344 | 0.46506
8.1 | 8.2 | 755.2365 | 0.45882
8.2 | 8.3 | 776.3302 | 0.4548
8.3 | 8.4 | 798.4435 | 0.45124
8.4 | 8.5 | 814.9955 | 0.44453
8.5 | 8.6 | 837.9874 | 0.44131
8.6 | 8.7 | 857.791 | 0.43634
8.7 | 8.8 | 877.09 | 0.43112
8.8 | 8.9 | 897.4528 | 0.42643
8.9 | 9 | 916.094 | 0.42094
9 | 9.1 | 935.7896 | 0.41597
9.1 | 9.2 | 959.1503 | 0.4126
9.2 | 9.3 | 976.6696 | 0.40673
9.3 | 9.4 | 992.3837 | 0.40022
9.4 | 9.5 | 1013.9897 | 0.39616
9.5 | 9.6 | 1027.5719 | 0.38905
9.6 | 9.7 | 1049.2954 | 0.38511
9.7 | 9.8 | 1072.3259 | 0.38164
9.8 | 9.9 | 1090.3428 | 0.37641
9.9 | 10 | 1108.3021 | 0.37125
10 | 10.1 | 1126.9672 | 0.3664
10.1 | 10.2 | 1144.4356 | 0.36124
10.2 | 10.3 | 1158.8296 | 0.35523
10.3 | 10.4 | 1182.4345 | 0.35211
10.4 | 10.5 | 1189.7733 | 0.34427
10.5 | 10.6 | 1216.4416 | 0.34212
10.6 | 10.7 | 1233.8443 | 0.33738
10.7 | 10.8 | 1239.5327 | 0.3296
10.8 | 10.9 | 1269.6494 | 0.3284
10.9 | 11 | 1280.3014 | 0.32221
11 | 11.1 | 1297.3316 | 0.31775
11.1 | 11.2 | 1319.1071 | 0.31451
11.2 | 11.3 | 1326.2115 | 0.30788
11.3 | 11.4 | 1350.4273 | 0.30532
11.4 | 11.5 | 1377.8915 | 0.30348
11.5 | 11.6 | 1377.8915 | 0.2957
11.6 | 11.7 | 1391.3694 | 0.291
11.7 | 11.8 | 1402.4286 | 0.28592
11.8 | 11.9 | 1411.2902 | 0.28053
11.9 | 12 | 1421.2031 | 0.2755
12 | 12.1 | 1424.8075 | 0.2694
12.1 | 12.2 | 1445.0697 | 0.26657
12.2 | 12.3 | 1452.8226 | 0.26152
12.3 | 12.4 | 1450.444 | 0.25482
12.4 | 12.5 | 1459.5087 | 0.25031
12.5 | 12.6 | 1462.5833 | 0.24491
12.6 | 12.7 | 1473.7318 | 0.241
12.7 | 12.8 | 1470.2529 | 0.23484
12.8 | 12.9 | 1480.5905 | 0.23103
12.9 | 13 | 1481.3529 | 0.22586
13 | 13.1 | 1486.4125 | 0.22148
13.1 | 13.2 | 1485.3364 | 0.21633
13.2 | 13.3 | 1496.7 | 0.2131
13.3 | 13.4 | 1496.4417 | 0.20833
13.4 | 13.5 | 1500.4 | 0.20427
13.5 | 13.6 | 1498.65 | 0.19957
13.6 | 13.7 | 1507.4333 | 0.19637
13.7 | 13.8 | 1500 | 0.19
13.8 | 13.9 | 1491.5 | 0.18603
13.9 | 14 | 1495 | 0.181
14 | 14.1 | 1498.85 | 0.1791
14.1 | 14.2 | 1503 | 0.17583
14.2 | 14.3 | 1503 | 0.17217
14.3 | 14.4 | 1503 | 0.16861
14.4 | 14.5 | 1503 | 0.16514
14.5 | 14.6 | 1503 | 0.16177
14.6 | 14.7 | 1503 | 0.15849
14.7 | 14.8 | 1503 | 0.1553
14.8 | 14.9 | 1503 | 0.1522
14.9 | 15 | 1503 | 0.14917
15 | 15.1 | 1503 | 0.14623
15.1 | 15.2 | 1503 | 0.14336
15.2 | 15.3 | 1503 | 0.14057
15.3 | 15.4 | 1503 | 0.13785
15.4 | 15.5 | 1503 | 0.1352
15.5 | 15.6 | 1503 | 0.13261
15.6 | 15.7 | 1503 | 0.1301
15.7 | 15.8 | 1503 | 0.12764
15.8 | 15.9 | 1503 | 0.12525
15.9 | 16 | 1503 | 0.12291
16 | 16.1 | 1503 | 0.12064
16.1 | 16.2 | 1503 | 0.11842
16.2 | 16.3 | 1503 | 0.11625
16.3 | 16.4 | 1503 | 0.11414
16.4 | 16.5 | 1503 | 0.11208
16.5 | 16.6 | 1503 | 0.11006
16.6 | 16.7 | 1503 | 0.1081
16.7 | 16.8 | 1503 | 0.10618
16.8 | 16.9 | 1503 | 0.1043
16.9 | 17 | 1503 | 0.10247
17 | 17.1 | 1503 | 0.10069
17.1 | 17.2 | 1503 | 0.098941
17.2 | 17.3 | 1503 | 0.097236
17.3 | 17.4 | 1503 | 0.095569
17.4 | 17.5 | 1503 | 0.09394
17.5 | 17.6 | 1503 | 0.092348
17.6 | 17.7 | 1503 | 0.090791
17.7 | 17.8 | 1503 | 0.08927
17.8 | 17.9 | 1503 | 0.087782
17.9 | 18 | 1503 | 0.086327
18 | 18.1 | 1503 | 0.084904
18.1 | 18.2 | 1503 | 0.083512
18.2 | 18.3 | 1503 | 0.082151
18.3 | 18.4 | 1503 | 0.080818
18.4 | 18.5 | 1503 | 0.079515
18.5 | 18.6 | 1503 | 0.078239
18.6 | 18.7 | 1503 | 0.076991
18.7 | 18.8 | 1503 | 0.075769
18.8 | 18.9 | 1503 | 0.074572
18.9 | 19 | 1503 | 0.073401
19 | 19.1 | 1503 | 0.072254
19.1 | 19.2 | 1503 | 0.071131
19.2 | 19.3 | 1503 | 0.070031
19.3 | 19.4 | 1503 | 0.068954
19.4 | 19.5 | 1503 | 0.067898
19.5 | 19.6 | 1503 | 0.066865
19.6 | 19.7 | 1503 | 0.065851
19.7 | 19.8 | 1503 | 0.064859
19.8 | 19.9 | 1503 | 0.063886
19.9 | 20 | 1503 | 0.062932
20 | 25 | 0 | 0
25 | 50 | 0 | 0