## SAMUGA_MOD
Wind Speed From | Wind Speed To | Power (Kw) | Cp
0 | 1.2 | 0 | 0 | Turbine Make | Suzlon
1.2 | 1.3 | 0 | 0 | Turbine Type | S82
1.3 | 1.4 | 0 | 0 | Cut in Speed | 4
1.4 | 1.5 | 0 | 0 | Cut Out Speed | 20
1.5 | 1.6 | 0 | 0 | Rated Speed | 12
1.6 | 1.7 | 0 | 0 | Swept area | 5281
1.7 | 1.8 | 0 | 0 | Air Density | 1.1423
1.8 | 1.9 | 0 | 0
1.9 | 2 | 0 | 0
2 | 2.1 | 0 | 0
2.1 | 2.2 | 0 | 0
2.2 | 2.3 | 0 | 0
2.3 | 2.4 | 0 | 0
2.4 | 2.5 | 0 | 0
2.5 | 2.6 | 0 | 0
2.6 | 2.7 | 0 | 0
2.7 | 2.8 | 0 | 0
2.8 | 2.9 | 0 | 0
2.9 | 3 | 0 | 0
3 | 3.1 | 0 | 0
3.1 | 3.2 | 0 | 0
3.2 | 3.3 | 0 | 0
3.3 | 3.4 | 2.31 | 0.021311
3.4 | 3.5 | 5.02 | 0.042346
3.5 | 3.6 | 15.12 | 0.11692
3.6 | 3.7 | 25.33 | 0.18
3.7 | 3.8 | 56.21 | 0.36792
3.8 | 3.9 | 75.43 | 0.45576
3.9 | 4 | 90.21 | 0.5042
4 | 4.1 | 102.65 | 0.53177
4.1 | 4.2 | 113.29 | 0.54498
4.2 | 4.3 | 123.1 | 0.55087
4.3 | 4.4 | 133.21 | 0.55549
4.4 | 4.5 | 143.64 | 0.55906
4.5 | 4.6 | 154.2 | 0.56103
4.6 | 4.7 | 166.32 | 0.56652
4.7 | 4.8 | 178.502 | 0.57002
4.8 | 4.9 | 192.35 | 0.57665
4.9 | 5 | 205.5304 | 0.5792
5 | 5.1 | 219.31 | 0.58169
5.1 | 5.2 | 233.68 | 0.58405
5.2 | 5.3 | 247.21 | 0.5829
5.3 | 5.4 | 261.4655 | 0.58227
5.4 | 5.5 | 275.1824 | 0.5794
5.5 | 5.6 | 289.8478 | 0.57759
5.6 | 5.7 | 303.5543 | 0.57308
5.7 | 5.8 | 319.1323 | 0.57133
5.8 | 5.9 | 333.5658 | 0.56681
5.9 | 6 | 350.9768 | 0.56658
6 | 6.1 | 367.13 | 0.56352
6.1 | 6.2 | 386.3406 | 0.56432
6.2 | 6.3 | 403.69 | 0.56158
6.3 | 6.4 | 421.0467 | 0.55828
6.4 | 6.5 | 439.4769 | 0.55582
6.5 | 6.6 | 459.042 | 0.55418
6.6 | 6.7 | 478.36 | 0.55165
6.7 | 6.8 | 498.8585 | 0.54991
6.8 | 6.9 | 518.36 | 0.54657
6.9 | 7 | 537.413 | 0.54238
7 | 7.1 | 557.8757 | 0.53924
7.1 | 7.2 | 578.3949 | 0.53579
7.2 | 7.3 | 600.0063 | 0.53297
7.3 | 7.4 | 620.6969 | 0.529
7.4 | 7.5 | 640.0608 | 0.52368
7.5 | 7.6 | 665.5414 | 0.52304
7.6 | 7.7 | 684.9992 | 0.51736
7.7 | 7.8 | 709.6761 | 0.51538
7.8 | 7.9 | 728.0723 | 0.50867
7.9 | 8 | 754.3081 | 0.50723
8 | 8.1 | 777.5699 | 0.50351
8.1 | 8.2 | 801.6092 | 0.50009
8.2 | 8.3 | 821.3948 | 0.49391
8.3 | 8.4 | 844.8304 | 0.48987
8.4 | 8.5 | 863.2111 | 0.48286
8.5 | 8.6 | 893.0193 | 0.48211
8.6 | 8.7 | 914.2529 | 0.47655
8.7 | 8.8 | 940.3171 | 0.47343
8.8 | 8.9 | 960.7615 | 0.46742
8.9 | 9 | 988.5833 | 0.46493
9 | 9.1 | 1012.0606 | 0.46028
9.1 | 9.2 | 1036.2798 | 0.45593
9.2 | 9.3 | 1054.6742 | 0.44905
9.3 | 9.4 | 1080.1534 | 0.44522
9.4 | 9.5 | 1110.5562 | 0.4433
9.5 | 9.6 | 1129.3404 | 0.43671
9.6 | 9.7 | 1151.4231 | 0.43148
9.7 | 9.8 | 1176.7043 | 0.42746
9.8 | 9.9 | 1196.0467 | 0.42132
9.9 | 10 | 1218.7511 | 0.41644
10 | 10.1 | 1238.3213 | 0.41056
10.1 | 10.2 | 1265.3521 | 0.40718
10.2 | 10.3 | 1279.634 | 0.39979
10.3 | 10.4 | 1306.3918 | 0.39637
10.4 | 10.5 | 1320.634 | 0.38925
10.5 | 10.6 | 1333.9393 | 0.38204
10.6 | 10.7 | 1354.467 | 0.37704
10.7 | 10.8 | 1376.8934 | 0.37264
10.8 | 10.9 | 1389.139 | 0.36561
10.9 | 11 | 1398.0462 | 0.35792
11 | 11.1 | 1412.6848 | 0.35189
11.1 | 11.2 | 1431.3033 | 0.34698
11.2 | 11.3 | 1428.1962 | 0.33704
11.3 | 11.4 | 1450.5025 | 0.33329
11.4 | 11.5 | 1455.9978 | 0.32583
11.5 | 11.6 | 1464.0618 | 0.31916
11.6 | 11.7 | 1472.3763 | 0.31274
11.7 | 11.8 | 1480.3971 | 0.30645
11.8 | 11.9 | 1485.3905 | 0.29973
11.9 | 12 | 1487.2727 | 0.29261
12 | 12.1 | 1494.8375 | 0.28681
12.1 | 12.2 | 1497.9533 | 0.28034
12.2 | 12.3 | 1489.3522 | 0.27193
12.3 | 12.4 | 1495.91 | 0.26652
12.4 | 12.5 | 1500 | 0.26084
12.5 | 12.6 | 1500 | 0.25463
12.6 | 12.7 | 1500 | 0.24861
12.7 | 12.8 | 1500 | 0.24278
12.8 | 12.9 | 1500 | 0.23714
12.9 | 13 | 1500 | 0.23167
13 | 13.1 | 1500 | 0.22636
13.1 | 13.2 | 1500 | 0.22122
13.2 | 13.3 | 1500 | 0.21623
13.3 | 13.4 | 1500 | 0.21139
13.4 | 13.5 | 1500 | 0.20669
13.5 | 13.6 | 1500 | 0.20213
13.6 | 13.7 | 1500 | 0.1977
13.7 | 13.8 | 1500 | 0.19341
13.8 | 13.9 | 1500 | 0.18923
13.9 | 14 | 1500 | 0.18518
14 | 14.1 | 1500 | 0.18124
14.1 | 14.2 | 1500 | 0.17741
14.2 | 14.3 | 1500 | 0.17369
14.3 | 14.4 | 1500 | 0.17007
14.4 | 14.5 | 1500 | 0.16655
14.5 | 14.6 | 1500 | 0.16313
14.6 | 14.7 | 1500 | 0.1598
14.7 | 14.8 | 1500 | 0.15656
14.8 | 14.9 | 1500 | 0.15341
14.9 | 15 | 1500 | 0.15034
15 | 15.1 | 1500 | 0.14735
15.1 | 15.2 | 1500 | 0.14444
15.2 | 15.3 | 1500 | 0.14161
15.3 | 15.4 | 1500 | 0.13885
15.4 | 15.5 | 1500 | 0.13617
15.5 | 15.6 | 1500 | 0.13355
15.6 | 15.7 | 1500 | 0.131
15.7 | 15.8 | 1500 | 0.12851
15.8 | 15.9 | 1500 | 0.12608
15.9 | 16 | 1500 | 0.12372
16 | 16.1 | 1500 | 0.12142
16.1 | 16.2 | 1500 | 0.11917
16.2 | 16.3 | 1500 | 0.11697
16.3 | 16.4 | 1500 | 0.11483
16.4 | 16.5 | 1500 | 0.11275
16.5 | 16.6 | 1500 | 0.11071
16.6 | 16.7 | 1500 | 0.10872
16.7 | 16.8 | 1500 | 0.10678
16.8 | 16.9 | 1500 | 0.10488
16.9 | 17 | 1500 | 0.10303
17 | 17.1 | 1500 | 0.10122
17.1 | 17.2 | 1500 | 0.099459
17.2 | 17.3 | 1500 | 0.097734
17.3 | 17.4 | 1500 | 0.096049
17.4 | 17.5 | 1500 | 0.094403
17.5 | 17.6 | 1500 | 0.092794
17.6 | 17.7 | 1500 | 0.091221
17.7 | 17.8 | 1500 | 0.089684
17.8 | 17.9 | 1500 | 0.08818
17.9 | 18 | 1500 | 0.086711
18 | 18.1 | 1500 | 0.085274
18.1 | 18.2 | 1500 | 0.083868
18.2 | 18.3 | 1500 | 0.082493
18.3 | 18.4 | 1500 | 0.081148
18.4 | 18.5 | 1500 | 0.079832
18.5 | 18.6 | 1500 | 0.078545
18.6 | 18.7 | 1500 | 0.077285
18.7 | 18.8 | 1500 | 0.076051
18.8 | 18.9 | 1500 | 0.074844
18.9 | 19 | 1500 | 0.073663
19 | 19.1 | 1500 | 0.072506
19.1 | 19.2 | 1500 | 0.071373
19.2 | 19.3 | 1500 | 0.070263
19.3 | 19.4 | 1500 | 0.069177
19.4 | 19.5 | 1500 | 0.068113
19.5 | 19.6 | 1500 | 0.06707
19.6 | 19.7 | 1500 | 0.066049
19.7 | 19.8 | 1500 | 0.065048
19.8 | 19.9 | 1500 | 0.064067
19.9 | 20 | 1500 | 0.063106
20 | 25 | 0 | 0
25 | 50 | 0 | 0