## XXXX_STD
Wind Speed From | Wind Speed To | Power (Kw) | Cp
0 | 1.2 | 0 | 0 | Turbine Make | Suzlon
1.2 | 1.3 | 0 | 0 | Turbine Type | S82
1.3 | 1.4 | 0 | 0 | Cut in Speed | 4
1.4 | 1.5 | 0 | 0 | Cut Out Speed | 20
1.5 | 1.6 | 0 | 0 | Rated Speed | 12
1.6 | 1.7 | 0 | 0 | Swept area | 5281
1.7 | 1.8 | 0 | 0 | Air Density | 1.1236
1.8 | 1.9 | 0 | 0
1.9 | 2 | 0 | 0
2 | 2.1 | 0 | 0
2.1 | 2.2 | 0 | 0
2.2 | 2.3 | 0 | 0
2.3 | 2.4 | 0 | 0
2.4 | 2.5 | 0 | 0
2.5 | 2.6 | 0 | 0
2.6 | 2.7 | 0.5 | 0.0085621
2.7 | 2.8 | 1 | 0.015354
2.8 | 2.9 | 3 | 0.04146
2.9 | 3 | 5 | 0.062418
3 | 3.1 | 8 | 0.090512
3.1 | 3.2 | 12 | 0.12343
3.2 | 3.3 | 18 | 0.16882
3.3 | 3.4 | 22 | 0.18866
3.4 | 3.5 | 28 | 0.22012
3.5 | 3.6 | 33.7207 | 0.24361
3.6 | 3.7 | 41.2509 | 0.27449
3.7 | 3.8 | 47.395 | 0.29113
3.8 | 3.9 | 54.8578 | 0.31171
3.9 | 4 | 59.4929 | 0.31332
4 | 4.1 | 67.809 | 0.33162
4.1 | 4.2 | 76.7708 | 0.34926
4.2 | 4.3 | 86.0575 | 0.36483
4.3 | 4.4 | 92.5405 | 0.36616
4.4 | 4.5 | 104.9101 | 0.38804
4.5 | 4.6 | 111.6068 | 0.38647
4.6 | 4.7 | 123.8196 | 0.40197
4.7 | 4.8 | 134.6308 | 0.41032
4.8 | 4.9 | 148.2319 | 0.42467
4.9 | 5 | 159.2494 | 0.42941
5 | 5.1 | 171.1255 | 0.43482
5.1 | 5.2 | 183.5037 | 0.43988
5.2 | 5.3 | 193.2477 | 0.43751
5.3 | 5.4 | 209.4988 | 0.44844
5.4 | 5.5 | 224.5539 | 0.45492
5.5 | 5.6 | 237.4899 | 0.45581
5.6 | 5.7 | 253.1217 | 0.46069
5.7 | 5.8 | 267.2879 | 0.46174
5.8 | 5.9 | 282.293 | 0.46328
5.9 | 6 | 298.3403 | 0.46554
6 | 6.1 | 314.0128 | 0.46629
6.1 | 6.2 | 330.8528 | 0.46791
6.2 | 6.3 | 348.5434 | 0.46983
6.3 | 6.4 | 364.2989 | 0.4684
6.4 | 6.5 | 382.3139 | 0.46923
6.5 | 6.6 | 400.3219 | 0.46933
6.6 | 6.7 | 418.3142 | 0.46879
6.7 | 6.8 | 437.5681 | 0.46905
6.8 | 6.9 | 457.1738 | 0.46907
6.9 | 7 | 474.3202 | 0.4661
7 | 7.1 | 496.2414 | 0.46733
7.1 | 7.2 | 514.1558 | 0.4643
7.2 | 7.3 | 533.696 | 0.46241
7.3 | 7.4 | 556.4095 | 0.46281
7.4 | 7.5 | 575.6794 | 0.45994
7.5 | 7.6 | 593.4028 | 0.45563
7.6 | 7.7 | 616.2693 | 0.45499
7.7 | 7.8 | 637.9268 | 0.45309
7.8 | 7.9 | 660.2501 | 0.45137
7.9 | 8 | 679.2502 | 0.44716
8 | 8.1 | 703.1212 | 0.44594
8.1 | 8.2 | 724.8898 | 0.44313
8.2 | 8.3 | 747.1787 | 0.44045
8.3 | 8.4 | 766.9054 | 0.43612
8.4 | 8.5 | 791.1364 | 0.43421
8.5 | 8.6 | 813.6992 | 0.43119
8.6 | 8.7 | 834.5426 | 0.42716
8.7 | 8.8 | 856.1514 | 0.42345
8.8 | 8.9 | 875.606 | 0.41864
8.9 | 9 | 897.5257 | 0.41497
9 | 9.1 | 916.4356 | 0.4099
9.1 | 9.2 | 935.2562 | 0.40483
9.2 | 9.3 | 954.9742 | 0.40017
9.3 | 9.4 | 976.0864 | 0.3961
9.4 | 9.5 | 995.2767 | 0.39127
9.5 | 9.6 | 1018.2469 | 0.38792
9.6 | 9.7 | 1036.8429 | 0.38291
9.7 | 9.8 | 1054.498 | 0.37763
9.8 | 9.9 | 1074.045 | 0.37309
9.9 | 10 | 1094.5727 | 0.36893
10 | 10.1 | 1114.8012 | 0.3647
10.1 | 10.2 | 1133.1057 | 0.35989
10.2 | 10.3 | 1152.4938 | 0.35549
10.3 | 10.4 | 1173.5595 | 0.35165
10.4 | 10.5 | 1187.1238 | 0.34564
10.5 | 10.6 | 1209.8978 | 0.3424
10.6 | 10.7 | 1228.5529 | 0.33802
10.7 | 10.8 | 1248.0399 | 0.33393
10.8 | 10.9 | 1264.6506 | 0.32915
10.9 | 11 | 1283.2 | 0.32495
11 | 11.1 | 1306.8275 | 0.32207
11.1 | 11.2 | 1320.3801 | 0.31677
11.2 | 11.3 | 1337.9242 | 0.31253
11.3 | 11.4 | 1360.4894 | 0.30952
11.4 | 11.5 | 1371.0964 | 0.30386
11.5 | 11.6 | 1379.2612 | 0.29783
11.6 | 11.7 | 1399.5983 | 0.29454
11.7 | 11.8 | 1421.4507 | 0.2916
11.8 | 11.9 | 1417.9835 | 0.28362
11.9 | 12 | 1433.1822 | 0.27955
12 | 12.1 | 1434.2331 | 0.27288
12.1 | 12.2 | 1452.2432 | 0.26956
12.2 | 12.3 | 1460.7942 | 0.26459
12.3 | 12.4 | 1469.8788 | 0.25985
12.4 | 12.5 | 1469.8036 | 0.25365
12.5 | 12.6 | 1480.2491 | 0.24942
12.6 | 12.7 | 1487.1905 | 0.24471
12.7 | 12.8 | 1487.7977 | 0.23912
12.8 | 12.9 | 1492.1136 | 0.23428
12.9 | 13 | 1489.35 | 0.22849
13 | 13.1 | 1499.8986 | 0.22488
13.1 | 13.2 | 1493.1569 | 0.21882
13.2 | 13.3 | 1500 | 0.2149
13.3 | 13.4 | 1500 | 0.21013
13.4 | 13.5 | 1500 | 0.20549
13.5 | 13.6 | 1500 | 0.20099
13.6 | 13.7 | 1500 | 0.19662
13.7 | 13.8 | 1500 | 0.19238
13.8 | 13.9 | 1500 | 0.18826
13.9 | 14 | 1500 | 0.18425
14 | 14.1 | 1500 | 0.18036
14.1 | 14.2 | 1500 | 0.17657
14.2 | 14.3 | 1500 | 0.1729
14.3 | 14.4 | 1500 | 0.16932
14.4 | 14.5 | 1500 | 0.16584
14.5 | 14.6 | 1500 | 0.16246
14.6 | 14.7 | 1500 | 0.15916
14.7 | 14.8 | 1500 | 0.15596
14.8 | 14.9 | 1500 | 0.15284
14.9 | 15 | 1500 | 0.1498
15 | 15.1 | 1500 | 0.14685
15.1 | 15.2 | 1500 | 0.14397
15.2 | 15.3 | 1500 | 0.14116
15.3 | 15.4 | 1500 | 0.13843
15.4 | 15.5 | 1500 | 0.13577
15.5 | 15.6 | 1500 | 0.13317
15.6 | 15.7 | 1500 | 0.13065
15.7 | 15.8 | 1500 | 0.12818
15.8 | 15.9 | 1500 | 0.12578
15.9 | 16 | 1500 | 0.12343
16 | 16.1 | 1500 | 0.12115
16.1 | 16.2 | 1500 | 0.11892
16.2 | 16.3 | 1500 | 0.11674
16.3 | 16.4 | 1500 | 0.11462
16.4 | 16.5 | 1500 | 0.11255
16.5 | 16.6 | 1500 | 0.11053
16.6 | 16.7 | 1500 | 0.10855
16.7 | 16.8 | 1500 | 0.10663
16.8 | 16.9 | 1500 | 0.10474
16.9 | 17 | 1500 | 0.10291
17 | 17.1 | 1500 | 0.10111
17.1 | 17.2 | 1500 | 0.099359
17.2 | 17.3 | 1500 | 0.097646
17.3 | 17.4 | 1500 | 0.095972
17.4 | 17.5 | 1500 | 0.094336
17.5 | 17.6 | 1500 | 0.092737
17.6 | 17.7 | 1500 | 0.091175
17.7 | 17.8 | 1500 | 0.089647
17.8 | 17.9 | 1500 | 0.088152
17.9 | 18 | 1500 | 0.086691
18 | 18.1 | 1500 | 0.085262
18.1 | 18.2 | 1500 | 0.083865
18.2 | 18.3 | 1500 | 0.082497
18.3 | 18.4 | 1500 | 0.08116
18.4 | 18.5 | 1500 | 0.079851
18.5 | 18.6 | 1500 | 0.07857
18.6 | 18.7 | 1500 | 0.077316
18.7 | 18.8 | 1500 | 0.076089
18.8 | 18.9 | 1500 | 0.074887
18.9 | 19 | 1500 | 0.073711
19 | 19.1 | 1500 | 0.072559
19.1 | 19.2 | 1500 | 0.071431
19.2 | 19.3 | 1500 | 0.070327
19.3 | 19.4 | 1500 | 0.069245
19.4 | 19.5 | 1500 | 0.068185
19.5 | 19.6 | 1500 | 0.067147
19.6 | 19.7 | 1500 | 0.066129
19.7 | 19.8 | 1500 | 0.065133
19.8 | 19.9 | 1500 | 0.064156
19.9 | 20 | 0 | 0
20 | 25 | 0 | 0
25 | 50 | 0 | 0