## Sheet1
Wind Speed From | Wind Speed To | Power (Kw) | Cp
0 | 1.2 | 0 | 0 | Turbine Make | Suzlon
1.2 | 1.3 | 0 | 0 | Turbine Type | S82
1.3 | 1.4 | 0 | 0 | Cut in Speed | 4
1.4 | 1.5 | 0 | 0 | Cut Out Speed | 20
1.5 | 1.6 | 0 | 0 | Rated Speed | 12
1.6 | 1.7 | 0 | 0 | Swept area | 5281
1.7 | 1.8 | 0 | 0 | Air Density | 1.126
1.8 | 1.9 | 0 | 0
1.9 | 2 | 0 | 0
2 | 2.1 | 0 | 0
2.1 | 2.2 | 0 | 0
2.2 | 2.3 | 0 | 0
2.3 | 2.4 | 0 | 0
2.4 | 2.5 | 0 | 0
2.5 | 2.6 | 0 | 0
2.6 | 2.7 | 0 | 0
2.7 | 2.8 | 0 | 0
2.8 | 2.9 | 0 | 0
2.9 | 3 | 0 | 0
3 | 3.1 | 1.7 | 0.019261
3.1 | 3.2 | 2 | 0.020602
3.2 | 3.3 | 12.6 | 0.118
3.3 | 3.4 | 23.1375 | 0.1987
3.4 | 3.5 | 24.7489 | 0.19484
3.5 | 3.6 | 28.5947 | 0.20687
3.6 | 3.7 | 43.827 | 0.20807
3.7 | 3.8 | 45.2058 | 0.19812
3.8 | 3.9 | 52.0364 | 0.21096
3.9 | 4 | 58.514 | 0.21987
4 | 4.1 | 65.7605 | 0.22945
4.1 | 4.2 | 72.4975 | 0.23532
4.2 | 4.3 | 82.0252 | 0.2481
4.3 | 4.4 | 91.0388 | 0.25701
4.4 | 4.5 | 99.4652 | 0.26249
4.5 | 4.6 | 111.2994 | 0.27498
4.6 | 4.7 | 121.5611 | 0.28157
4.7 | 4.8 | 132.1032 | 0.28726
4.8 | 4.9 | 142.2962 | 0.29086
4.9 | 5 | 155.3866 | 0.29894
5 | 5.1 | 169.2522 | 0.30684
5.1 | 5.2 | 181.2734 | 0.31003
5.2 | 5.3 | 194.2855 | 0.31383
5.3 | 5.4 | 207.7384 | 0.31726
5.4 | 5.5 | 221.6947 | 0.32044
5.5 | 5.6 | 234.5331 | 0.32116
5.6 | 5.7 | 247.4133 | 0.32128
5.7 | 5.8 | 262.9813 | 0.32413
5.8 | 5.9 | 278.298 | 0.32586
5.9 | 6 | 291.6006 | 0.32465
6 | 6.1 | 306.886 | 0.32514
6.1 | 6.2 | 319.4484 | 0.32234
6.2 | 6.3 | 335.9953 | 0.32314
6.3 | 6.4 | 351.5128 | 0.32247
6.4 | 6.5 | 384.2201 | 0.33645
6.5 | 6.6 | 384.2201 | 0.32139
6.6 | 6.7 | 396.9694 | 0.31741
6.7 | 6.8 | 413.7931 | 0.31647
6.8 | 6.9 | 432.0255 | 0.31626
6.9 | 7 | 447.9465 | 0.31406
7 | 7.1 | 466.9984 | 0.31378
7.1 | 7.2 | 482.4575 | 0.31085
7.2 | 7.3 | 501.6821 | 0.31013
7.3 | 7.4 | 516.9353 | 0.30678
7.4 | 7.5 | 536.717 | 0.30595
7.5 | 7.6 | 556.8156 | 0.30504
7.6 | 7.7 | 574.1607 | 0.30244
7.7 | 7.8 | 593.1251 | 0.30057
7.8 | 7.9 | 613.2904 | 0.29913
7.9 | 8 | 636.6137 | 0.29901
8 | 8.1 | 652.7563 | 0.29538
8.1 | 8.2 | 677.4303 | 0.29546
8.2 | 8.3 | 694.9988 | 0.2923
8.3 | 8.4 | 721.5625 | 0.29276
8.4 | 8.5 | 740.5701 | 0.29
8.5 | 8.6 | 759.5757 | 0.28718
8.6 | 8.7 | 780.7313 | 0.28512
8.7 | 8.8 | 806.1108 | 0.28447
8.8 | 8.9 | 833.1044 | 0.28419
8.9 | 9 | 854.5711 | 0.28191
9 | 9.1 | 869.1795 | 0.27738
9.1 | 9.2 | 898.224 | 0.2774
9.2 | 9.3 | 915.2186 | 0.27363
9.3 | 9.4 | 940.0705 | 0.27218
9.4 | 9.5 | 958.1912 | 0.26876
9.5 | 9.6 | 977.0234 | 0.26557
9.6 | 9.7 | 1003.1186 | 0.26431
9.7 | 9.8 | 1014.5558 | 0.25923
9.8 | 9.9 | 1028.4625 | 0.2549
9.9 | 10 | 1050.5072 | 0.25263
10 | 10.1 | 1069.8795 | 0.24972
10.1 | 10.2 | 1083.4121 | 0.24551
10.2 | 10.3 | 1112.2782 | 0.24478
10.3 | 10.4 | 1126.667 | 0.24087
10.4 | 10.5 | 1146.1224 | 0.23809
10.5 | 10.6 | 1155.76 | 0.23336
10.6 | 10.7 | 1176.1808 | 0.23089
10.7 | 10.8 | 1202.0606 | 0.22948
10.8 | 10.9 | 1221.9952 | 0.22692
10.9 | 11 | 1251.0517 | 0.22604
11 | 11.1 | 1263.2882 | 0.22213
11.1 | 11.2 | 1298.3129 | 0.22223
11.2 | 11.3 | 1306.9029 | 0.21782
11.3 | 11.4 | 1319.0333 | 0.2141
11.4 | 11.5 | 1391.4269 | 0.22001
11.5 | 11.6 | 1391.4269 | 0.21437
11.6 | 11.7 | 1420.6533 | 0.21331
11.7 | 11.8 | 1413.7941 | 0.20693
11.8 | 11.9 | 1414.9118 | 0.20192
11.9 | 12 | 1439.3 | 0.2003
12 | 12.1 | 1413.86 | 0.19193
12.1 | 12.2 | 1410.075 | 0.18674
12.2 | 12.3 | 1448.06 | 0.18713
12.3 | 12.4 | 1433.8667 | 0.18085
12.4 | 12.5 | 1499.9 | 0.18468
12.5 | 12.6 | 1457.7 | 0.17524
12.6 | 12.7 | 1479.58 | 0.1737
12.7 | 12.8 | 1480.7 | 0.16979
12.8 | 12.9 | 1486.5 | 0.16652
12.9 | 13 | 1492.3 | 0.16335
13 | 13.1 | 1503.3 | 0.16081
13.1 | 13.2 | 1475.7 | 0.19836
13.2 | 13.3 | 1478.4 | 0.19427
13.3 | 13.4 | 1481.1 | 0.1903
13.4 | 13.5 | 1483.8 | 0.18645
13.5 | 13.6 | 1486.5 | 0.18269
13.6 | 13.7 | 1489.2 | 0.17905
13.7 | 13.8 | 1491.9 | 0.1755
13.8 | 13.9 | 1494.6 | 0.17205
13.9 | 14 | 1497.3 | 0.1687
14 | 14.1 | 1500 | 0.16543
14.1 | 14.2 | 1500 | 0.16196
14.2 | 14.3 | 1500 | 0.15858
14.3 | 14.4 | 1500 | 0.1553
14.4 | 14.5 | 1500 | 0.15211
14.5 | 14.6 | 1500 | 0.14901
14.6 | 14.7 | 1500 | 0.14599
14.7 | 14.8 | 1500 | 0.14305
14.8 | 14.9 | 1500 | 0.14019
14.9 | 15 | 1500 | 0.1374
15 | 15.1 | 1500 | 0.13469
15.1 | 15.2 | 1500 | 0.13205
15.2 | 15.3 | 1500 | 0.12948
15.3 | 15.4 | 1500 | 0.12697
15.4 | 15.5 | 1500 | 0.12453
15.5 | 15.6 | 1500 | 0.12215
15.6 | 15.7 | 1500 | 0.11983
15.7 | 15.8 | 1500 | 0.11757
15.8 | 15.9 | 1500 | 0.11537
15.9 | 16 | 1500 | 0.11322
16 | 16.1 | 1500 | 0.11112
16.1 | 16.2 | 1500 | 0.10907
16.2 | 16.3 | 1500 | 0.10708
16.3 | 16.4 | 1500 | 0.10513
16.4 | 16.5 | 1500 | 0.10323
16.5 | 16.6 | 1500 | 0.10138
16.6 | 16.7 | 1500 | 0.099568
16.7 | 16.8 | 1500 | 0.097801
16.8 | 16.9 | 1500 | 0.096075
16.9 | 17 | 1500 | 0.094389
17 | 17.1 | 1500 | 0.092743
17.1 | 17.2 | 1500 | 0.091135
17.2 | 17.3 | 1500 | 0.089563
17.3 | 17.4 | 1500 | 0.088028
17.4 | 17.5 | 1500 | 0.086528
17.5 | 17.6 | 1500 | 0.085061
17.6 | 17.7 | 1500 | 0.083628
17.7 | 17.8 | 1500 | 0.082226
17.8 | 17.9 | 1500 | 0.080856
17.9 | 18 | 1500 | 0.079515
18 | 18.1 | 1500 | 0.078205
18.1 | 18.2 | 1500 | 0.076923
18.2 | 18.3 | 1500 | 0.075669
18.3 | 18.4 | 1500 | 0.074442
18.4 | 18.5 | 1500 | 0.073241
18.5 | 18.6 | 1500 | 0.072066
18.6 | 18.7 | 1500 | 0.070916
18.7 | 18.8 | 1500 | 0.06979
18.8 | 18.9 | 1500 | 0.068688
18.9 | 19 | 1500 | 0.06761
19 | 19.1 | 1500 | 0.066553
19.1 | 19.2 | 1500 | 0.065519
19.2 | 19.3 | 1500 | 0.064506
19.3 | 19.4 | 1500 | 0.063513
19.4 | 19.5 | 1500 | 0.062541
19.5 | 19.6 | 1500 | 0.061589
19.6 | 19.7 | 1500 | 0.060656
19.7 | 19.8 | 1500 | 0.059741
19.8 | 19.9 | 1500 | 0.058845
19.9 | 20 | 1500 | 0.057967
20 | 25 | 0 | 0
25 | 50 | 0 | 0