## SUSN_MOD_0617
Wind Speed From | Wind Speed To | Power (Kw) | Cp
0 | 1.1 | 0 | 0 | Turbine Make | Suzlon
1.1 | 1.2 | 0 | 0 | Turbine Type | S82
1.2 | 1.3 | 0 | 0 | Cut in Speed | 4
1.3 | 1.4 | 0 | 0 | Cut Out Speed | 20
1.4 | 1.5 | 0 | 0 | Rated Speed | 12
1.5 | 1.6 | 0 | 0 | Swept area | 5281
1.6 | 1.7 | 0 | 0 | Air Density | 1.1515
1.7 | 1.8 | 0 | 0
1.8 | 1.9 | 0 | 0
1.9 | 2 | 0 | 0
2 | 2.1 | 0 | 0
2.1 | 2.2 | 0 | 0
2.2 | 2.3 | 0 | 0
2.3 | 2.4 | 0 | 0
2.4 | 2.5 | 0 | 0
2.5 | 2.6 | 0 | 0
2.6 | 2.7 | 1.5 | 0.029695
2.7 | 2.8 | 3 | 0.053032
2.8 | 2.9 | 5.1 | 0.080835
2.9 | 3 | 8.5 | 0.12126
3 | 3.1 | 13.2 | 0.1701
3.1 | 3.2 | 17.54 | 0.20486
3.2 | 3.3 | 22.56 | 0.23955
3.3 | 3.4 | 28 | 0.2711
3.4 | 3.5 | 32.5 | 0.28771
3.5 | 3.6 | 37 | 0.30026
3.6 | 3.7 | 42 | 0.31322
3.7 | 3.8 | 48 | 0.32972
3.8 | 3.9 | 54 | 0.34241
3.9 | 4 | 61 | 0.3578
4 | 4.1 | 67.6017 | 0.36752
4.1 | 4.2 | 74 | 0.37358
4.2 | 4.3 | 81.8232 | 0.38427
4.3 | 4.4 | 89.18 | 0.39027
4.4 | 4.5 | 98.98 | 0.40429
4.5 | 4.6 | 107.5988 | 0.41084
4.6 | 4.7 | 119.56 | 0.42738
4.7 | 4.8 | 129.8151 | 0.43505
4.8 | 4.9 | 142.1212 | 0.44714
4.9 | 5 | 155.0795 | 0.45864
5 | 5.1 | 165.3505 | 0.46026
5.1 | 5.2 | 177.7637 | 0.46627
5.2 | 5.3 | 190.4621 | 0.47131
5.3 | 5.4 | 202.86 | 0.4741
5.4 | 5.5 | 215.6 | 0.4764
5.5 | 5.6 | 228.34 | 0.47753
5.6 | 5.7 | 240.8731 | 0.47723
5.7 | 5.8 | 255.0285 | 0.47915
5.8 | 5.9 | 268.52 | 0.47885
5.9 | 6 | 283.0637 | 0.47955
6 | 6.1 | 296.9302 | 0.47831
6.1 | 6.2 | 311.9877 | 0.47825
6.2 | 6.3 | 327.8688 | 0.47866
6.3 | 6.4 | 341.4389 | 0.47511
6.4 | 6.5 | 357.7 | 0.47477
6.5 | 6.6 | 373.38 | 0.47306
6.6 | 6.7 | 391.02 | 0.47323
6.7 | 6.8 | 408.1796 | 0.47221
6.8 | 6.9 | 423.5592 | 0.4687
6.9 | 7 | 438.3119 | 0.46424
7 | 7.1 | 455.7 | 0.46226
7.1 | 7.2 | 461.041 | 0.4482
7.2 | 7.3 | 479.2888 | 0.44679
7.3 | 7.4 | 496.1597 | 0.44377
7.4 | 7.5 | 516.0703 | 0.44312
7.5 | 7.6 | 537.1172 | 0.44299
7.6 | 7.7 | 551.0235 | 0.43675
7.7 | 7.8 | 571.3106 | 0.43542
7.8 | 7.9 | 592.6115 | 0.4345
7.9 | 8 | 612.4679 | 0.43222
8 | 8.1 | 631.8889 | 0.42941
8.1 | 8.2 | 656.0249 | 0.42951
8.2 | 8.3 | 676.561 | 0.42694
8.3 | 8.4 | 690.0871 | 0.41993
8.4 | 8.5 | 714.3166 | 0.41933
8.5 | 8.6 | 733.5128 | 0.41558
8.6 | 8.7 | 754.3051 | 0.41263
8.7 | 8.8 | 776.9037 | 0.4105
8.8 | 8.9 | 800.2556 | 0.40859
8.9 | 9 | 821.4235 | 0.40542
9 | 9.1 | 865.9961 | 0.41333
9.1 | 9.2 | 890.3246 | 0.41108
9.2 | 9.3 | 909.5438 | 0.40641
9.3 | 9.4 | 928.8126 | 0.40178
9.4 | 9.5 | 951.2094 | 0.39847
9.5 | 9.6 | 974.7412 | 0.39557
9.6 | 9.7 | 991.1765 | 0.3898
9.7 | 9.8 | 1006.4121 | 0.38368
9.8 | 9.9 | 1028.4174 | 0.38019
9.9 | 10 | 1045.262 | 0.37482
10 | 10.1 | 1058.4886 | 0.36829
10.1 | 10.2 | 1086.2357 | 0.36683
10.2 | 10.3 | 1117.077 | 0.36626
10.3 | 10.4 | 1121.8927 | 0.35723
10.4 | 10.5 | 1133.7859 | 0.3507
10.5 | 10.6 | 1161.1291 | 0.34899
10.6 | 10.7 | 1187.8214 | 0.34701
10.7 | 10.8 | 1218.487 | 0.34608
10.8 | 10.9 | 1226.8497 | 0.33886
10.9 | 11 | 1250.8521 | 0.33607
11 | 11.1 | 1261.2574 | 0.32971
11.1 | 11.2 | 1291.6413 | 0.32861
11.2 | 11.3 | 1314.2836 | 0.32549
11.3 | 11.4 | 1336.4771 | 0.32228
11.4 | 11.5 | 1346.4521 | 0.31621
11.5 | 11.6 | 1371.3202 | 0.31373
11.6 | 11.7 | 1392.6973 | 0.31045
11.7 | 11.8 | 1402.2159 | 0.30462
11.8 | 11.9 | 1410 | 0.29859
11.9 | 12 | 1428 | 0.29484
12 | 12.1 | 1438.6043 | 0.28967
12.1 | 12.2 | 1453.4532 | 0.28546
12.2 | 12.3 | 1455.7408 | 0.27894
12.3 | 12.4 | 1469.4439 | 0.27475
12.4 | 12.5 | 1473 | 0.26881
12.5 | 12.6 | 1470 | 0.26187
12.6 | 12.7 | 1478 | 0.25708
12.7 | 12.8 | 1488 | 0.25275
12.8 | 12.9 | 1496.8333 | 0.24834
12.9 | 13 | 1500 | 0.24312
13 | 13.1 | 1500 | 0.23756
13.1 | 13.2 | 1500 | 0.23216
13.2 | 13.3 | 1500 | 0.22692
13.3 | 13.4 | 1500 | 0.22184
13.4 | 13.5 | 1500 | 0.21691
13.5 | 13.6 | 1500 | 0.21213
13.6 | 13.7 | 1500 | 0.20748
13.7 | 13.8 | 1500 | 0.20297
13.8 | 13.9 | 1500 | 0.19859
13.9 | 14 | 1500 | 0.19434
14 | 14.1 | 1500 | 0.1902
14.1 | 14.2 | 1500 | 0.18618
14.2 | 14.3 | 1500 | 0.18228
14.3 | 14.4 | 1500 | 0.17848
14.4 | 14.5 | 1500 | 0.17479
14.5 | 14.6 | 1500 | 0.1712
14.6 | 14.7 | 1500 | 0.1677
14.7 | 14.8 | 1500 | 0.1643
14.8 | 14.9 | 1500 | 0.16099
14.9 | 15 | 1500 | 0.15777
15 | 15.1 | 1500 | 0.15464
15.1 | 15.2 | 1500 | 0.15159
15.2 | 15.3 | 1500 | 0.14862
15.3 | 15.4 | 1500 | 0.14572
15.4 | 15.5 | 1500 | 0.1429
15.5 | 15.6 | 1500 | 0.14015
15.6 | 15.7 | 1500 | 0.13747
15.7 | 15.8 | 1500 | 0.13486
15.8 | 15.9 | 1500 | 0.13232
15.9 | 16 | 1500 | 0.12984
16 | 16.1 | 1500 | 0.12742
16.1 | 16.2 | 1500 | 0.12506
16.2 | 16.3 | 1500 | 0.12276
16.3 | 16.4 | 1500 | 0.12051
16.4 | 16.5 | 1500 | 0.11832
16.5 | 16.6 | 1500 | 0.11618
16.6 | 16.7 | 1500 | 0.1141
16.7 | 16.8 | 1500 | 0.11206
16.8 | 16.9 | 1500 | 0.11007
16.9 | 17 | 1500 | 0.10813
17 | 17.1 | 1500 | 0.10623
17.1 | 17.2 | 1500 | 0.10438
17.2 | 17.3 | 1500 | 0.10257
17.3 | 17.4 | 1500 | 0.1008
17.4 | 17.5 | 1500 | 0.099072
17.5 | 17.6 | 1500 | 0.097383
17.6 | 17.7 | 1500 | 0.095732
17.7 | 17.8 | 1500 | 0.094119
17.8 | 17.9 | 1500 | 0.092542
17.9 | 18 | 1500 | 0.090999
18 | 18.1 | 1500 | 0.089491
18.1 | 18.2 | 1500 | 0.088016
18.2 | 18.3 | 1500 | 0.086573
18.3 | 18.4 | 1500 | 0.085162
18.4 | 18.5 | 1500 | 0.083781
18.5 | 18.6 | 1500 | 0.082429
18.6 | 18.7 | 1500 | 0.081107
18.7 | 18.8 | 1500 | 0.079813
18.8 | 18.9 | 1500 | 0.078546
18.9 | 19 | 1500 | 0.077306
19 | 19.1 | 1500 | 0.076091
19.1 | 19.2 | 1500 | 0.074903
19.2 | 19.3 | 1500 | 0.073738
19.3 | 19.4 | 1500 | 0.072598
19.4 | 19.5 | 1500 | 0.071481
19.5 | 19.6 | 1500 | 0.070387
19.6 | 19.7 | 1500 | 0.069315
19.7 | 19.8 | 1500 | 0.068265
19.8 | 19.9 | 1500 | 0.067236
19.9 | 20 | 1500 | 0.066227
20 | 25 | 0 | 0
25 | 50 | 0 | 0