## SUSN_MOD_0617
Wind Speed From | Wind Speed To | Power (Kw) | Cp
0 | 1.2 | 0 | 0 | Turbine Make | Suzlon
1.2 | 1.3 | 0 | 0 | Turbine Type | S82
1.3 | 1.4 | 0 | 0 | Cut in Speed | 4
1.4 | 1.5 | 0 | 0 | Cut Out Speed | 20
1.5 | 1.6 | 0 | 0 | Rated Speed | 12
1.6 | 1.7 | 0 | 0 | Swept area | 5281
1.7 | 1.8 | 0 | 0 | Air Density | 1.0765
1.8 | 1.9 | 0 | 0
1.9 | 2 | 0 | 0
2 | 2.1 | 0 | 0
2.1 | 2.2 | 0 | 0
2.2 | 2.3 | 0 | 0
2.3 | 2.4 | 0 | 0
2.4 | 2.5 | 0 | 0
2.5 | 2.6 | 0 | 0
2.6 | 2.7 | 0 | 0
2.7 | 2.8 | 0 | 0
2.8 | 2.9 | 0 | 0
2.9 | 3 | 0 | 0
3 | 3.1 | 15 | 0.17733
3.1 | 3.2 | 20 | 0.21496
3.2 | 3.3 | 25 | 0.24501
3.3 | 3.4 | 27 | 0.24194
3.4 | 3.5 | 35 | 0.28751
3.5 | 3.6 | 41 | 0.3095
3.6 | 3.7 | 45 | 0.31289
3.7 | 3.8 | 52.6684 | 0.33805
3.8 | 3.9 | 54.9891 | 0.32649
3.9 | 4 | 63.915 | 0.35173
4 | 4.1 | 69.0597 | 0.3529
4.1 | 4.2 | 78.8409 | 0.37479
4.2 | 4.3 | 84.4034 | 0.37389
4.3 | 4.4 | 94.8487 | 0.39215
4.4 | 4.5 | 104.6187 | 0.40435
4.5 | 4.6 | 115.2717 | 0.41709
4.6 | 4.7 | 127.6725 | 0.4331
4.7 | 4.8 | 136.9307 | 0.43608
4.8 | 4.9 | 149.0806 | 0.44629
4.9 | 5 | 160.8531 | 0.45321
5 | 5.1 | 170.1476 | 0.45175
5.1 | 5.2 | 182.4972 | 0.45712
5.2 | 5.3 | 197.2702 | 0.46668
5.3 | 5.4 | 209.296 | 0.46813
5.4 | 5.5 | 222.6576 | 0.47134
5.5 | 5.6 | 236.6701 | 0.47464
5.6 | 5.7 | 251.5482 | 0.47839
5.7 | 5.8 | 264.175 | 0.47686
5.8 | 5.9 | 280.3137 | 0.4807
5.9 | 6 | 292.9942 | 0.47774
6 | 6.1 | 310.1044 | 0.48117
6.1 | 6.2 | 327.1018 | 0.48338
6.2 | 6.3 | 343.6076 | 0.48398
6.3 | 6.4 | 356.9804 | 0.47961
6.4 | 6.5 | 375.0803 | 0.48103
6.5 | 6.6 | 391.9921 | 0.48021
6.6 | 6.7 | 409.9932 | 0.48011
6.7 | 6.8 | 427.0435 | 0.47833
6.8 | 6.9 | 445.3643 | 0.47748
6.9 | 7 | 458.1425 | 0.47043
7 | 7.1 | 479.8448 | 0.47218
7.1 | 7.2 | 499.8744 | 0.47168
7.2 | 7.3 | 515.2259 | 0.46646
7.3 | 7.4 | 536.7749 | 0.46653
7.4 | 7.5 | 555.6621 | 0.46389
7.5 | 7.6 | 574.3199 | 0.46078
7.6 | 7.7 | 595.5687 | 0.45946
7.7 | 7.8 | 614.4661 | 0.45604
7.8 | 7.9 | 631.539 | 0.45113
7.9 | 8 | 652.996 | 0.44918
8 | 8.1 | 674.8289 | 0.44722
8.1 | 8.2 | 694.8723 | 0.44386
8.2 | 8.3 | 714.6205 | 0.44017
8.3 | 8.4 | 737.4142 | 0.43819
8.4 | 8.5 | 759.61 | 0.43563
8.5 | 8.6 | 779.0045 | 0.43135
8.6 | 8.7 | 799.1782 | 0.42743
8.7 | 8.8 | 822.6005 | 0.42513
8.8 | 8.9 | 845.3641 | 0.42234
8.9 | 9 | 864.2451 | 0.41754
9 | 9.1 | 886.6462 | 0.41439
9.1 | 9.2 | 907.1844 | 0.41031
9.2 | 9.3 | 926.5416 | 0.4057
9.3 | 9.4 | 944.7942 | 0.40062
9.4 | 9.5 | 965.7706 | 0.39672
9.5 | 9.6 | 984.8786 | 0.39206
9.6 | 9.7 | 1003.9469 | 0.38742
9.7 | 9.8 | 1022.0046 | 0.38244
9.8 | 9.9 | 1040.3829 | 0.37763
9.9 | 10 | 1060.6406 | 0.37355
10 | 10.1 | 1077.5884 | 0.36836
10.1 | 10.2 | 1093.8681 | 0.36304
10.2 | 10.3 | 1113.5392 | 0.3589
10.3 | 10.4 | 1126.0856 | 0.35258
10.4 | 10.5 | 1148.2448 | 0.34934
10.5 | 10.6 | 1163.0669 | 0.34393
10.6 | 10.7 | 1181.8776 | 0.33979
10.7 | 10.8 | 1197.874 | 0.33491
10.8 | 10.9 | 1217.9418 | 0.33123
10.9 | 11 | 1231.5178 | 0.32587
11 | 11.1 | 1250.117 | 0.32193
11.1 | 11.2 | 1270.7521 | 0.31856
11.2 | 11.3 | 1281.1919 | 0.31273
11.3 | 11.4 | 1299.3547 | 0.30889
11.4 | 11.5 | 1309.9988 | 0.30336
11.5 | 11.6 | 1332.7092 | 0.30071
11.6 | 11.7 | 1343.087 | 0.29535
11.7 | 11.8 | 1362.291 | 0.29202
11.8 | 11.9 | 1380.3484 | 0.28849
11.9 | 12 | 1394.0225 | 0.28413
12 | 12.1 | 1409.2024 | 0.28016
12.1 | 12.2 | 1424.0663 | 0.27621
12.2 | 12.3 | 1436.0757 | 0.2718
12.3 | 12.4 | 1449.6981 | 0.26779
12.4 | 12.5 | 1460.0081 | 0.26327
12.5 | 12.6 | 1465.376 | 0.258
12.6 | 12.7 | 1474.0258 | 0.25344
12.7 | 12.8 | 1480 | 0.24855
12.8 | 12.9 | 1480 | 0.24282
12.9 | 13 | 1480 | 0.23726
13 | 13.1 | 1480 | 0.23186
13.1 | 13.2 | 1480 | 0.22663
13.2 | 13.3 | 1480 | 0.22156
13.3 | 13.4 | 1480 | 0.21664
13.4 | 13.5 | 1480 | 0.21186
13.5 | 13.6 | 1480 | 0.20722
13.6 | 13.7 | 1480 | 0.20271
13.7 | 13.8 | 1480 | 0.19834
13.8 | 13.9 | 1480 | 0.19409
13.9 | 14 | 1480 | 0.18996
14 | 14.1 | 1480 | 0.18595
14.1 | 14.2 | 1480 | 0.18205
14.2 | 14.3 | 1480 | 0.17825
14.3 | 14.4 | 1480 | 0.17457
14.4 | 14.5 | 1480 | 0.17098
14.5 | 14.6 | 1480 | 0.16749
14.6 | 14.7 | 1480 | 0.16409
14.7 | 14.8 | 1480 | 0.16079
14.8 | 14.9 | 1480 | 0.15757
14.9 | 15 | 1480 | 0.15444
15 | 15.1 | 1480 | 0.1514
15.1 | 15.2 | 1480 | 0.14843
15.2 | 15.3 | 1480 | 0.14554
15.3 | 15.4 | 1480 | 0.14272
15.4 | 15.5 | 1480 | 0.13998
15.5 | 15.6 | 1480 | 0.1373
15.6 | 15.7 | 1480 | 0.13469
15.7 | 15.8 | 1480 | 0.13215
15.8 | 15.9 | 1480 | 0.12967
15.9 | 16 | 1480 | 0.12726
16 | 16.1 | 1480 | 0.1249
16.1 | 16.2 | 1480 | 0.1226
16.2 | 16.3 | 1480 | 0.12036
16.3 | 16.4 | 1480 | 0.11817
16.4 | 16.5 | 1480 | 0.11604
16.5 | 16.6 | 1480 | 0.11395
16.6 | 16.7 | 1480 | 0.11192
16.7 | 16.8 | 1480 | 0.10993
16.8 | 16.9 | 1480 | 0.10799
16.9 | 17 | 1480 | 0.1061
17 | 17.1 | 1480 | 0.10425
17.1 | 17.2 | 1480 | 0.10244
17.2 | 17.3 | 1480 | 0.10067
17.3 | 17.4 | 1480 | 0.098946
17.4 | 17.5 | 1480 | 0.097259
17.5 | 17.6 | 1480 | 0.095611
17.6 | 17.7 | 1480 | 0.094
17.7 | 17.8 | 1480 | 0.092424
17.8 | 17.9 | 1480 | 0.090884
17.9 | 18 | 1480 | 0.089378
18 | 18.1 | 1480 | 0.087904
18.1 | 18.2 | 1480 | 0.086463
18.2 | 18.3 | 1480 | 0.085054
18.3 | 18.4 | 1480 | 0.083674
18.4 | 18.5 | 1480 | 0.082325
18.5 | 18.6 | 1480 | 0.081004
18.6 | 18.7 | 1480 | 0.079712
18.7 | 18.8 | 1480 | 0.078446
18.8 | 18.9 | 1480 | 0.077208
18.9 | 19 | 1474.0258 | 0.075688
19 | 19.1 | 1474.0258 | 0.074506
19.1 | 19.2 | 1474.0258 | 0.073348
19.2 | 19.3 | 1474.0258 | 0.072213
19.3 | 19.4 | 1474.0258 | 0.071102
19.4 | 19.5 | 1474.0258 | 0.070014
19.5 | 19.6 | 1474.0258 | 0.068948
19.6 | 19.7 | 1474.0258 | 0.067903
19.7 | 19.8 | 1474.0258 | 0.06688
19.8 | 19.9 | 1474.0258 | 0.065876
19.9 | 20 | 0 | 0
20 | 25 | 0 | 0
25 | 50 | 0 | 0