## SUSN_MOD_0617
Wind Speed From | Wind Speed To | Power (Kw) | Cp
0 | 1.1 | 0 | 0 | Turbine Make | Suzlon
1.1 | 1.2 | 0 | 0 | Turbine Type | S82
1.2 | 1.3 | 0 | 0 | Cut in Speed | 4
1.3 | 1.4 | 0 | 0 | Cut Out Speed | 20
1.4 | 1.5 | 0 | 0 | Rated Speed | 12
1.5 | 1.6 | 0 | 0 | Swept area | 5281
1.6 | 1.7 | 0 | 0 | Air Density | 1.095
1.7 | 1.8 | 0 | 0
1.8 | 1.9 | 0 | 0
1.9 | 2 | 0 | 0
2 | 2.1 | 0 | 0
2.1 | 2.2 | 0 | 0
2.2 | 2.3 | 0 | 0
2.3 | 2.4 | 0 | 0
2.4 | 2.5 | 0 | 0
2.5 | 2.6 | 0 | 0
2.6 | 2.7 | 2 | 0.039356
2.7 | 2.8 | 3 | 0.052714
2.8 | 2.9 | 5 | 0.078776
2.9 | 3 | 10 | 0.14181
3 | 3.1 | 15 | 0.19214
3.1 | 3.2 | 20 | 0.23219
3.2 | 3.3 | 25 | 0.26387
3.3 | 3.4 | 29 | 0.2791
3.4 | 3.5 | 35.5 | 0.31239
3.5 | 3.6 | 43.9 | 0.35413
3.6 | 3.7 | 50.7947 | 0.37654
3.7 | 3.8 | 59 | 0.40285
3.8 | 3.9 | 67 | 0.4223
3.9 | 4 | 73.6425 | 0.42937
4 | 4.1 | 81.2642 | 0.43916
4.1 | 4.2 | 88.9646 | 0.44644
4.2 | 4.3 | 98 | 0.45749
4.3 | 4.4 | 107 | 0.46546
4.4 | 4.5 | 117.4476 | 0.47685
4.5 | 4.6 | 127 | 0.48202
4.6 | 4.7 | 138 | 0.49035
4.7 | 4.8 | 148 | 0.49302
4.8 | 4.9 | 159 | 0.49725
4.9 | 5 | 171.3934 | 0.50386
5 | 5.1 | 183 | 0.50634
5.1 | 5.2 | 195 | 0.50842
5.2 | 5.3 | 208.2322 | 0.5122
5.3 | 5.4 | 222.0657 | 0.51589
5.4 | 5.5 | 235 | 0.51616
5.5 | 5.6 | 248.8097 | 0.51722
5.6 | 5.7 | 263 | 0.51795
5.7 | 5.8 | 277.5 | 0.51825
5.8 | 5.9 | 292 | 0.51761
5.9 | 6 | 298.1479 | 0.50208
6 | 6.1 | 314.28 | 0.50323
6.1 | 6.2 | 330.285 | 0.50327
6.2 | 6.3 | 345.32 | 0.50113
6.3 | 6.4 | 361.81 | 0.50045
6.4 | 6.5 | 378.3 | 0.49911
6.5 | 6.6 | 395.4107 | 0.49798
6.6 | 6.7 | 411.8227 | 0.49543
6.7 | 6.8 | 429.71 | 0.49414
6.8 | 6.9 | 448.14 | 0.49293
6.9 | 7 | 464.63 | 0.48917
7 | 7.1 | 477.6791 | 0.48166
7.1 | 7.2 | 495.834 | 0.47914
7.2 | 7.3 | 517.6305 | 0.47965
7.3 | 7.4 | 534.4743 | 0.47518
7.4 | 7.5 | 551.5485 | 0.47075
7.5 | 7.6 | 571.0797 | 0.46818
7.6 | 7.7 | 589.2263 | 0.46424
7.7 | 7.8 | 611.8279 | 0.46351
7.8 | 7.9 | 630.5 | 0.45952
7.9 | 8 | 653.78 | 0.45862
8 | 8.1 | 693.5389 | 0.46849
8.1 | 8.2 | 709.4798 | 0.46173
8.2 | 8.3 | 736.6836 | 0.4621
8.3 | 8.4 | 758.6579 | 0.45889
8.4 | 8.5 | 779.6034 | 0.45492
8.5 | 8.6 | 801.7961 | 0.45155
8.6 | 8.7 | 823.4906 | 0.44778
8.7 | 8.8 | 841.286 | 0.44186
8.8 | 8.9 | 868.773 | 0.44092
8.9 | 9 | 892.0952 | 0.43766
9 | 9.1 | 912.323 | 0.43283
9.1 | 9.2 | 934.5317 | 0.42891
9.2 | 9.3 | 960.8638 | 0.42677
9.3 | 9.4 | 982.9218 | 0.42264
9.4 | 9.5 | 1007.6948 | 0.41961
9.5 | 9.6 | 1029.6104 | 0.41534
9.6 | 9.7 | 1054.2558 | 0.41213
9.7 | 9.8 | 1074.5436 | 0.4072
9.8 | 9.9 | 1080 | 0.39687
9.9 | 10 | 1051.5453 | 0.37482
10 | 10.1 | 1078.1762 | 0.3729
10.1 | 10.2 | 1093.7402 | 0.36716
10.2 | 10.3 | 1112.2171 | 0.36248
10.3 | 10.4 | 1134.8773 | 0.3592
10.4 | 10.5 | 1154.021 | 0.35482
10.5 | 10.6 | 1174.7064 | 0.35096
10.6 | 10.7 | 1192.8639 | 0.3464
10.7 | 10.8 | 1206.6388 | 0.34066
10.8 | 10.9 | 1228.588 | 0.33731
10.9 | 11 | 1241.0553 | 0.33144
11 | 11.1 | 1262.8981 | 0.32816
11.1 | 11.2 | 1272.9674 | 0.32192
11.2 | 11.3 | 1284.0321 | 0.3161
11.3 | 11.4 | 1296.2263 | 0.3107
11.4 | 11.5 | 1309.4349 | 0.30568
11.5 | 11.6 | 1318.4604 | 0.29983
11.6 | 11.7 | 1329.3861 | 0.29456
11.7 | 11.8 | 1333.7112 | 0.28801
11.8 | 11.9 | 1342.5468 | 0.28261
11.9 | 12 | 1353.3392 | 0.27776
12 | 12.1 | 1361.2506 | 0.27245
12.1 | 12.2 | 1364.512 | 0.26639
12.2 | 12.3 | 1368.4835 | 0.26065
12.3 | 12.4 | 1370.3219 | 0.25469
12.4 | 12.5 | 1372.8926 | 0.24904
12.5 | 12.6 | 1378.5156 | 0.24411
12.6 | 12.7 | 1382.2688 | 0.23899
12.7 | 12.8 | 1385.831 | 0.23399
12.8 | 12.9 | 1390.6502 | 0.22934
12.9 | 13 | 1395.35 | 0.22481
13 | 13.1 | 1405.815 | 0.22131
13.1 | 13.2 | 1416.28 | 0.21789
13.2 | 13.3 | 1426.745 | 0.21455
13.3 | 13.4 | 1437.21 | 0.21128
13.4 | 13.5 | 1447.675 | 0.20809
13.5 | 13.6 | 1458.14 | 0.20497
13.6 | 13.7 | 1468.605 | 0.20192
13.7 | 13.8 | 1479.07 | 0.19894
13.8 | 13.9 | 1489.535 | 0.19603
13.9 | 14 | 1500 | 0.19317
14 | 14.1 | 1500 | 0.18906
14.1 | 14.2 | 1500 | 0.18507
14.2 | 14.3 | 1500 | 0.18119
14.3 | 14.4 | 1500 | 0.17741
14.4 | 14.5 | 1500 | 0.17374
14.5 | 14.6 | 1500 | 0.17017
14.6 | 14.7 | 1500 | 0.1667
14.7 | 14.8 | 1500 | 0.16332
14.8 | 14.9 | 1500 | 0.16003
14.9 | 15 | 1500 | 0.15683
15 | 15.1 | 1500 | 0.15372
15.1 | 15.2 | 1500 | 0.15068
15.2 | 15.3 | 1500 | 0.14773
15.3 | 15.4 | 1500 | 0.14485
15.4 | 15.5 | 1500 | 0.14205
15.5 | 15.6 | 1500 | 0.13931
15.6 | 15.7 | 1500 | 0.13665
15.7 | 15.8 | 1500 | 0.13406
15.8 | 15.9 | 1500 | 0.13153
15.9 | 16 | 1500 | 0.12906
16 | 16.1 | 1500 | 0.12666
16.1 | 16.2 | 1500 | 0.12431
16.2 | 16.3 | 1500 | 0.12202
16.3 | 16.4 | 1500 | 0.11979
16.4 | 16.5 | 1500 | 0.11761
16.5 | 16.6 | 1500 | 0.11549
16.6 | 16.7 | 1500 | 0.11341
16.7 | 16.8 | 1500 | 0.11139
16.8 | 16.9 | 1500 | 0.10941
16.9 | 17 | 1500 | 0.10748
17 | 17.1 | 1500 | 0.1056
17.1 | 17.2 | 1500 | 0.10375
17.2 | 17.3 | 1500 | 0.10195
17.3 | 17.4 | 1500 | 0.1002
17.4 | 17.5 | 1500 | 0.098479
17.5 | 17.6 | 1500 | 0.0968
17.6 | 17.7 | 1500 | 0.09516
17.7 | 17.8 | 1500 | 0.093556
17.8 | 17.9 | 1500 | 0.091988
17.9 | 18 | 1500 | 0.090455
18 | 18.1 | 1500 | 0.088956
18.1 | 18.2 | 1500 | 0.087489
18.2 | 18.3 | 1500 | 0.086055
18.3 | 18.4 | 1500 | 0.084652
18.4 | 18.5 | 1500 | 0.083279
18.5 | 18.6 | 1500 | 0.081936
18.6 | 18.7 | 1500 | 0.080622
18.7 | 18.8 | 1500 | 0.079335
18.8 | 18.9 | 1500 | 0.078076
18.9 | 19 | 1500 | 0.076843
19 | 19.1 | 1500 | 0.075636
19.1 | 19.2 | 1500 | 0.074454
19.2 | 19.3 | 1500 | 0.073297
19.3 | 19.4 | 1500 | 0.072164
19.4 | 19.5 | 1500 | 0.071054
19.5 | 19.6 | 1500 | 0.069966
19.6 | 19.7 | 1500 | 0.068901
19.7 | 19.8 | 1500 | 0.067857
19.8 | 19.9 | 1500 | 0.066834
19.9 | 20 | 1500 | 0.065831
20 | 25 | 0 | 0
25 | 50 | 0 | 0