## SUSN_MOD_0617
Wind Speed From | Wind Speed To | Power (Kw) | Cp
0 | 1.2 | 0 | 0 | Turbine Make | Suzlon
1.2 | 1.3 | 0 | 0 | Turbine Type | S82
1.3 | 1.4 | 0 | 0 | Cut in Speed | 4
1.4 | 1.5 | 0 | 0 | Cut Out Speed | 20
1.5 | 1.6 | 0 | 0 | Rated Speed | 12
1.6 | 1.7 | 0 | 0 | Swept area | 5281
1.7 | 1.8 | 0 | 0 | Air Density | 1.0765
1.8 | 1.9 | 0 | 0
1.9 | 2 | 0 | 0
2 | 2.1 | 0 | 0
2.1 | 2.2 | 0 | 0
2.2 | 2.3 | 0 | 0
2.3 | 2.4 | 0 | 0
2.4 | 2.5 | 0 | 0
2.5 | 2.6 | 0 | 0
2.6 | 2.7 | 4.92 | 0.095903
2.7 | 2.8 | 9.84 | 0.17127
2.8 | 2.9 | 13.12 | 0.20476
2.9 | 3 | 16.4 | 0.23038
3 | 3.1 | 19.6144 | 0.24888
3.1 | 3.2 | 22.96 | 0.26404
3.2 | 3.3 | 27.06 | 0.28292
3.3 | 3.4 | 31.98 | 0.30488
3.4 | 3.5 | 36.9 | 0.32164
3.5 | 3.6 | 43.46 | 0.34727
3.6 | 3.7 | 50.02 | 0.3673
3.7 | 3.8 | 56.424 | 0.38163
3.8 | 3.9 | 62.32 | 0.3891
3.9 | 4 | 68.88 | 0.39782
4 | 4.1 | 75.8925 | 0.40626
4.1 | 4.2 | 82.9354 | 0.41226
4.2 | 4.3 | 91.02 | 0.4209
4.3 | 4.4 | 98.4 | 0.42401
4.4 | 4.5 | 106.3261 | 0.42763
4.5 | 4.6 | 114.8 | 0.43161
4.6 | 4.7 | 123.619 | 0.43511
4.7 | 4.8 | 132.02 | 0.43564
4.8 | 4.9 | 141.6975 | 0.43896
4.9 | 5 | 151.126 | 0.44009
5 | 5.1 | 160.72 | 0.4405
5.1 | 5.2 | 170.56 | 0.44051
5.2 | 5.3 | 181.22 | 0.44155
5.3 | 5.4 | 191.47 | 0.44062
5.4 | 5.5 | 202.54 | 0.44067
5.5 | 5.6 | 214.2567 | 0.4412
5.6 | 5.7 | 225.5 | 0.43992
5.7 | 5.8 | 237.8 | 0.43992
5.8 | 5.9 | 250.124 | 0.4392
5.9 | 6 | 262.1973 | 0.43738
6 | 6.1 | 274.4808 | 0.43536
6.1 | 6.2 | 287 | 0.43319
6.2 | 6.3 | 300.94 | 0.4326
6.3 | 6.4 | 314.88 | 0.43143
6.4 | 6.5 | 327.1445 | 0.42755
6.5 | 6.6 | 342.2736 | 0.42699
6.6 | 6.7 | 356.0756 | 0.42432
6.7 | 6.8 | 370.2464 | 0.42175
6.8 | 6.9 | 385.0491 | 0.41954
6.9 | 7 | 400.4255 | 0.4176
7 | 7.1 | 416.2105 | 0.41572
7.1 | 7.2 | 431.32 | 0.41287
7.2 | 7.3 | 447.6532 | 0.41089
7.3 | 7.4 | 461.868 | 0.40676
7.4 | 7.5 | 481.3292 | 0.40694
7.5 | 7.6 | 495.4033 | 0.40231
7.6 | 7.7 | 511.6008 | 0.39928
7.7 | 7.8 | 529.72 | 0.39752
7.8 | 7.9 | 544.8833 | 0.39337
7.9 | 8 | 563.1014 | 0.39128
8 | 8.1 | 580.111 | 0.38818
8.1 | 8.2 | 597.2642 | 0.38503
8.2 | 8.3 | 614.7173 | 0.38196
8.3 | 8.4 | 630.58 | 0.37783
8.4 | 8.5 | 647.9691 | 0.37454
8.5 | 8.6 | 668.2225 | 0.37278
8.6 | 8.7 | 690.44 | 0.37189
8.7 | 8.8 | 715.04 | 0.37201
8.8 | 8.9 | 737.18 | 0.37061
8.9 | 9 | 759.32 | 0.36901
9 | 9.1 | 784.74 | 0.36879
9.1 | 9.2 | 811.8 | 0.36907
9.2 | 9.3 | 837.2336 | 0.36836
9.3 | 9.4 | 856.9356 | 0.36499
9.4 | 9.5 | 878.1197 | 0.36221
9.5 | 9.6 | 899.2642 | 0.35934
9.6 | 9.7 | 918.4383 | 0.35565
9.7 | 9.8 | 937.0537 | 0.35175
9.8 | 9.9 | 958.6576 | 0.34896
9.9 | 10 | 976.3147 | 0.34472
10 | 10.1 | 998.2568 | 0.342
10.1 | 10.2 | 1018.2663 | 0.3386
10.2 | 10.3 | 1037.6268 | 0.33499
10.3 | 10.4 | 1055.8012 | 0.33102
10.4 | 10.5 | 1073.3053 | 0.3269
10.5 | 10.6 | 1092.4783 | 0.32332
10.6 | 10.7 | 1111.3055 | 0.31967
10.7 | 10.8 | 1139.8 | 0.31876
10.8 | 10.9 | 1148 | 0.31222
10.9 | 11 | 1164.4 | 0.30804
11 | 11.1 | 1180.8 | 0.30394
11.1 | 11.2 | 1197.2 | 0.29991
11.2 | 11.3 | 1213.6 | 0.29594
11.3 | 11.4 | 1230 | 0.29205
11.4 | 11.5 | 1247.89 | 0.28857
11.5 | 11.6 | 1262.36 | 0.28437
11.6 | 11.7 | 1280.23 | 0.281
11.7 | 11.8 | 1298.69 | 0.2778
11.8 | 11.9 | 1320.3 | 0.2753
11.9 | 12 | 1337.89 | 0.272
12 | 12.1 | 1350.36 | 0.26773
12.1 | 12.2 | 1368.98 | 0.26474
12.2 | 12.3 | 1388.98 | 0.26206
12.3 | 12.4 | 1408.98 | 0.2594
12.4 | 12.5 | 1427.22 | 0.25646
12.5 | 12.6 | 1440.28 | 0.25264
12.6 | 12.7 | 1466.89 | 0.25123
12.7 | 12.8 | 1477 | 0.24703
12.8 | 12.9 | 1477 | 0.24129
12.9 | 13 | 1477 | 0.23572
13 | 13.1 | 1477 | 0.23032
13.1 | 13.2 | 1477 | 0.22509
13.2 | 13.3 | 1477 | 0.22001
13.3 | 13.4 | 1477 | 0.21509
13.4 | 13.5 | 1477 | 0.21031
13.5 | 13.6 | 1477 | 0.20567
13.6 | 13.7 | 1477 | 0.20116
13.7 | 13.8 | 1477 | 0.19679
13.8 | 13.9 | 1477 | 0.19254
13.9 | 14 | 1477 | 0.18842
14 | 14.1 | 1477 | 0.18441
14.1 | 14.2 | 1477 | 0.18051
14.2 | 14.3 | 1477 | 0.17673
14.3 | 14.4 | 1477 | 0.17304
14.4 | 14.5 | 1477 | 0.16946
14.5 | 14.6 | 1477 | 0.16598
14.6 | 14.7 | 1477 | 0.1626
14.7 | 14.8 | 1477 | 0.1593
14.8 | 14.9 | 1477 | 0.15609
14.9 | 15 | 1477 | 0.15297
15 | 15.1 | 1477 | 0.14993
15.1 | 15.2 | 1477 | 0.14697
15.2 | 15.3 | 1477 | 0.14409
15.3 | 15.4 | 1477 | 0.14128
15.4 | 15.5 | 1477 | 0.13855
15.5 | 15.6 | 1477 | 0.13589
15.6 | 15.7 | 1477 | 0.13329
15.7 | 15.8 | 1477 | 0.13076
15.8 | 15.9 | 1477 | 0.12829
15.9 | 16 | 1477 | 0.12589
16 | 16.1 | 1477 | 0.12354
16.1 | 16.2 | 1477 | 0.12125
16.2 | 16.3 | 1477 | 0.11902
16.3 | 16.4 | 1477 | 0.11684
16.4 | 16.5 | 1477 | 0.11472
16.5 | 16.6 | 1477 | 0.11265
16.6 | 16.7 | 1477 | 0.11062
16.7 | 16.8 | 1477 | 0.10865
16.8 | 16.9 | 1477 | 0.10672
16.9 | 17 | 1477 | 0.10484
17 | 17.1 | 1477 | 0.103
17.1 | 17.2 | 1477 | 0.1012
17.2 | 17.3 | 1477 | 0.099445
17.3 | 17.4 | 1477 | 0.09773
17.4 | 17.5 | 1477 | 0.096055
17.5 | 17.6 | 1477 | 0.094418
17.6 | 17.7 | 1477 | 0.092817
17.7 | 17.8 | 1477 | 0.091253
17.8 | 17.9 | 1477 | 0.089724
17.9 | 18 | 1477 | 0.088228
18 | 18.1 | 1477 | 0.086766
18.1 | 18.2 | 1477 | 0.085336
18.2 | 18.3 | 1477 | 0.083937
18.3 | 18.4 | 1477 | 0.082568
18.4 | 18.5 | 1477 | 0.081229
18.5 | 18.6 | 1477 | 0.079919
18.6 | 18.7 | 1477 | 0.078637
18.7 | 18.8 | 1477 | 0.077382
18.8 | 18.9 | 1477 | 0.076154
18.9 | 19 | 1477 | 0.074952
19 | 19.1 | 1477 | 0.073774
19.1 | 19.2 | 1477 | 0.072622
19.2 | 19.3 | 1477 | 0.071493
19.3 | 19.4 | 1477 | 0.070387
19.4 | 19.5 | 1477 | 0.069305
19.5 | 19.6 | 1477 | 0.068244
19.6 | 19.7 | 1477 | 0.067205
19.7 | 19.8 | 1477 | 0.066186
19.8 | 19.9 | 1477 | 0.065189
19.9 | 20 | 1477 | 0.064211
20 | 20.1 | 1477 | 0.063252
20.1 | 25 | 0 | 0