## SUSN_STD_06
Wind Speed From | Wind Speed To | Power (Kw) | Cp
0 | 1.2 | 0 | 0 | Turbine Make | Suzlon
1.2 | 1.3 | 0 | 0 | Turbine Type | S82
1.3 | 1.4 | 0 | 0 | Cut in Speed | 4
1.4 | 1.5 | 0 | 0 | Cut Out Speed | 20
1.5 | 1.6 | 0 | 0 | Rated Speed | 12
1.6 | 1.7 | 0 | 0 | Swept area | 5281
1.7 | 1.8 | 0 | 0 | Air Density | 1.1603
1.8 | 1.9 | 0 | 0
1.9 | 2 | 0 | 0
2 | 2.1 | 0 | 0
2.1 | 2.2 | 0 | 0
2.2 | 2.3 | 0 | 0
2.3 | 2.4 | 0 | 0
2.4 | 2.5 | 0 | 0
2.5 | 2.6 | 0 | 0
2.6 | 2.7 | 0 | 0
2.7 | 2.8 | 0 | 0
2.8 | 2.9 | 0 | 0
2.9 | 3 | 0 | 0
3 | 3.1 | 12 | 0.13147
3.1 | 3.2 | 16 | 0.15937
3.2 | 3.3 | 21 | 0.19073
3.3 | 3.4 | 26 | 0.21591
3.4 | 3.5 | 30.9855 | 0.23588
3.5 | 3.6 | 36 | 0.25185
3.6 | 3.7 | 42 | 0.27064
3.7 | 3.8 | 47.8121 | 0.2844
3.8 | 3.9 | 54.3897 | 0.29927
3.9 | 4 | 59.8396 | 0.30518
4 | 4.1 | 65.5289 | 0.31033
4.1 | 4.2 | 73.041 | 0.32178
4.2 | 4.3 | 81.3543 | 0.33398
4.3 | 4.4 | 90.0942 | 0.34521
4.4 | 4.5 | 101.4703 | 0.36345
4.5 | 4.6 | 110.3734 | 0.37011
4.6 | 4.7 | 121.2094 | 0.38105
4.7 | 4.8 | 132.7248 | 0.39172
4.8 | 4.9 | 143.1383 | 0.39711
4.9 | 5 | 155.3572 | 0.40566
5 | 5.1 | 168.8586 | 0.41549
5.1 | 5.2 | 182.7999 | 0.42434
5.2 | 5.3 | 194.45 | 0.42631
5.3 | 5.4 | 206.4 | 0.42783
5.4 | 5.5 | 219.25 | 0.43013
5.5 | 5.6 | 233.4401 | 0.43387
5.6 | 5.7 | 248 | 0.43709
5.7 | 5.8 | 262.4956 | 0.43912
5.8 | 5.9 | 274.8655 | 0.43683
5.9 | 6 | 290.6015 | 0.43912
6 | 6.1 | 306.0068 | 0.44003
6.1 | 6.2 | 320.8889 | 0.43946
6.2 | 6.3 | 335.0995 | 0.43742
6.3 | 6.4 | 353.1635 | 0.43972
6.4 | 6.5 | 365.8621 | 0.43483
6.5 | 6.6 | 385.1904 | 0.43731
6.6 | 6.7 | 397.6675 | 0.43156
6.7 | 6.8 | 412.9791 | 0.42869
6.8 | 6.9 | 434.779 | 0.43198
6.9 | 7 | 452.3927 | 0.43049
7 | 7.1 | 473.0871 | 0.43143
7.1 | 7.2 | 492.9639 | 0.43108
7.2 | 7.3 | 509.0221 | 0.42708
7.3 | 7.4 | 530.6199 | 0.4274
7.4 | 7.5 | 557.4772 | 0.43131
7.5 | 7.6 | 571.8667 | 0.4252
7.6 | 7.7 | 595.9589 | 0.42608
7.7 | 7.8 | 618.2408 | 0.42522
7.8 | 7.9 | 639.4431 | 0.42332
7.9 | 8 | 660.3415 | 0.42096
8 | 8.1 | 683.0515 | 0.41951
8.1 | 8.2 | 707.5899 | 0.41887
8.2 | 8.3 | 730.067 | 0.41675
8.3 | 8.4 | 748.2944 | 0.41208
8.4 | 8.5 | 771.0393 | 0.40979
8.5 | 8.6 | 796.7878 | 0.40888
8.6 | 8.7 | 816.0954 | 0.40451
8.7 | 8.8 | 847.7661 | 0.40604
8.8 | 8.9 | 873.3982 | 0.40438
8.9 | 9 | 897.4237 | 0.4018
9 | 9.1 | 906.8774 | 0.3928
9.1 | 9.2 | 933.904 | 0.39146
9.2 | 9.3 | 945.0475 | 0.38348
9.3 | 9.4 | 964.2826 | 0.37893
9.4 | 9.5 | 985.8103 | 0.37529
9.5 | 9.6 | 1005.8115 | 0.37106
9.6 | 9.7 | 1024.7097 | 0.36646
9.7 | 9.8 | 1050.4534 | 0.36429
9.8 | 9.9 | 1077.6384 | 0.3625
9.9 | 10 | 1087.7266 | 0.35503
10 | 10.1 | 1105.1366 | 0.3501
10.1 | 10.2 | 1126.7066 | 0.34654
10.2 | 10.3 | 1134.2108 | 0.33879
10.3 | 10.4 | 1158.9167 | 0.33628
10.4 | 10.5 | 1182.3841 | 0.33338
10.5 | 10.6 | 1203.4379 | 0.3298
10.6 | 10.7 | 1222.9766 | 0.32584
10.7 | 10.8 | 1243.4855 | 0.32219
10.8 | 10.9 | 1260.1761 | 0.31761
10.9 | 11 | 1268.5169 | 0.31107
11 | 11.1 | 1282.7455 | 0.30614
11.1 | 11.2 | 1311.5413 | 0.3047
11.2 | 11.3 | 1322.1691 | 0.29909
11.3 | 11.4 | 1340.7983 | 0.29539
11.4 | 11.5 | 1354.1569 | 0.29062
11.5 | 11.6 | 1364 | 0.28522
11.6 | 11.7 | 1388.8957 | 0.28305
11.7 | 11.8 | 1411.3667 | 0.28037
11.8 | 11.9 | 1435.2769 | 0.278
11.9 | 12 | 1456.7444 | 0.27516
12 | 12.1 | 1462.7214 | 0.26949
12.1 | 12.2 | 1471.325 | 0.26447
12.2 | 12.3 | 1478 | 0.25924
12.3 | 12.4 | 1486 | 0.25439
12.4 | 12.5 | 1503.4667 | 0.25125
12.5 | 12.6 | 1509 | 0.24622
12.6 | 12.7 | 1512 | 0.24093
12.7 | 12.8 | 1515 | 0.23579
12.8 | 12.9 | 1518 | 0.23081
12.9 | 13 | 1522 | 0.22611
13 | 13.1 | 1522 | 0.22098
13.1 | 13.2 | 1522 | 0.21599
13.2 | 13.3 | 1522 | 0.21116
13.3 | 13.4 | 1522 | 0.20646
13.4 | 13.5 | 1522 | 0.20191
13.5 | 13.6 | 1522 | 0.19749
13.6 | 13.7 | 1522 | 0.1932
13.7 | 13.8 | 1522 | 0.18903
13.8 | 13.9 | 1522 | 0.18498
13.9 | 14 | 1522 | 0.18104
14 | 14.1 | 1522 | 0.17722
14.1 | 14.2 | 1522 | 0.1735
14.2 | 14.3 | 1522 | 0.16988
14.3 | 14.4 | 1522 | 0.16637
14.4 | 14.5 | 1522 | 0.16295
14.5 | 14.6 | 1522 | 0.15962
14.6 | 14.7 | 1522 | 0.15639
14.7 | 14.8 | 1522 | 0.15324
14.8 | 14.9 | 1522 | 0.15018
14.9 | 15 | 1522 | 0.14719
15 | 15.1 | 1522 | 0.14429
15.1 | 15.2 | 1522 | 0.14146
15.2 | 15.3 | 1522 | 0.1387
15.3 | 15.4 | 1522 | 0.13602
15.4 | 15.5 | 1522 | 0.1334
15.5 | 15.6 | 1522 | 0.13085
15.6 | 15.7 | 1522 | 0.12837
15.7 | 15.8 | 1522 | 0.12595
15.8 | 15.9 | 1522 | 0.12359
15.9 | 16 | 1522 | 0.12128
16 | 16.1 | 1522 | 0.11904
16.1 | 16.2 | 1522 | 0.11685
16.2 | 16.3 | 1522 | 0.11471
16.3 | 16.4 | 1522 | 0.11262
16.4 | 16.5 | 1522 | 0.11059
16.5 | 16.6 | 1522 | 0.1086
16.6 | 16.7 | 1522 | 0.10666
16.7 | 16.8 | 1522 | 0.10477
16.8 | 16.9 | 1522 | 0.10292
16.9 | 17 | 1522 | 0.10111
17 | 17.1 | 1522 | 0.09935
17.1 | 17.2 | 1522 | 0.097628
17.2 | 17.3 | 1522 | 0.095944
17.3 | 17.4 | 1522 | 0.0943
17.4 | 17.5 | 1522 | 0.092692
17.5 | 17.6 | 1522 | 0.091121
17.6 | 17.7 | 1522 | 0.089586
17.7 | 17.8 | 1522 | 0.088084
17.8 | 17.9 | 1522 | 0.086616
17.9 | 18 | 1522 | 0.085181
18 | 18.1 | 1522 | 0.083777
18.1 | 18.2 | 1522 | 0.082403
18.2 | 18.3 | 1522 | 0.08106
18.3 | 18.4 | 1522 | 0.079745
18.4 | 18.5 | 1522 | 0.078459
18.5 | 18.6 | 1522 | 0.0772
18.6 | 18.7 | 1522 | 0.075968
18.7 | 18.8 | 1522 | 0.074763
18.8 | 18.9 | 1522 | 0.073582
18.9 | 19 | 1522 | 0.072426
19 | 19.1 | 1522 | 0.071295
19.1 | 19.2 | 1522 | 0.070187
19.2 | 19.3 | 1522 | 0.069101
19.3 | 19.4 | 1522 | 0.068038
19.4 | 19.5 | 1522 | 0.066997
19.5 | 19.6 | 1522 | 0.065977
19.6 | 19.7 | 1522 | 0.064977
19.7 | 19.8 | 1522 | 0.063997
19.8 | 19.9 | 1522 | 0.063037
19.9 | 20 | 1522 | 0.062097
21 | 25 | 0 | 0
25 | 50 | 0 | 0