## SUSN_MOD_0617
Wind Speed From | Wind Speed To | Power (Kw) | Cp
0 | 1.1 | 0 | 0 | Turbine Make | Suzlon
1.1 | 1.2 | 0 | 0 | Turbine Type | S82
1.2 | 1.3 | 0 | 0 | Cut in Speed | 4
1.3 | 1.4 | 0 | 0 | Cut Out Speed | 20
1.4 | 1.5 | 0 | 0 | Rated Speed | 12
1.5 | 1.6 | 0 | 0 | Swept area | 5281
1.6 | 1.7 | 0 | 0 | Air Density | 1.1515
1.7 | 1.8 | 0 | 0
1.8 | 1.9 | 0 | 0
1.9 | 2 | 0 | 0
2 | 2.1 | 0 | 0
2.1 | 2.2 | 0 | 0
2.2 | 2.3 | 0 | 0
2.3 | 2.4 | 0 | 0
2.4 | 2.5 | 0 | 0
2.5 | 2.6 | 0 | 0
2.6 | 2.7 | 0 | 0
2.7 | 2.8 | 0 | 0
2.8 | 2.9 | 0 | 0
2.9 | 3 | 0 | 0
3 | 3.1 | 0 | 0
3.1 | 3.2 | 1 | 0.01104
3.2 | 3.3 | 3 | 0.030111
3.3 | 3.4 | 7 | 0.064064
3.4 | 3.5 | 12 | 0.10042
3.5 | 3.6 | 18 | 0.13808
3.6 | 3.7 | 25 | 0.17623
3.7 | 3.8 | 33 | 0.21427
3.8 | 3.9 | 44 | 0.26373
3.9 | 4 | 55 | 0.30495
4 | 4.1 | 63.6893 | 0.3273
4.1 | 4.2 | 74.2302 | 0.35423
4.2 | 4.3 | 81.4657 | 0.36165
4.3 | 4.4 | 91.0006 | 0.37644
4.4 | 4.5 | 100.327 | 0.38736
4.5 | 4.6 | 109.7866 | 0.39625
4.6 | 4.7 | 119.6149 | 0.40417
4.7 | 4.8 | 130.7863 | 0.41431
4.8 | 4.9 | 141.7643 | 0.4216
4.9 | 5 | 153.7405 | 0.42979
5 | 5.1 | 165.1748 | 0.4346
5.1 | 5.2 | 177.7564 | 0.44073
5.2 | 5.3 | 189.6322 | 0.44357
5.3 | 5.4 | 203.9113 | 0.45048
5.4 | 5.5 | 215.7366 | 0.45061
5.5 | 5.6 | 231.5596 | 0.45775
5.6 | 5.7 | 243.9653 | 0.4569
5.7 | 5.8 | 257.7215 | 0.4577
5.8 | 5.9 | 272.29 | 0.45899
5.9 | 6 | 287.9308 | 0.46109
6 | 6.1 | 299.2553 | 0.45566
6.1 | 6.2 | 315.2289 | 0.45677
6.2 | 6.3 | 332.2672 | 0.45853
6.3 | 6.4 | 348.5202 | 0.45842
6.4 | 6.5 | 364.5591 | 0.45739
6.5 | 6.6 | 379.9056 | 0.45498
6.6 | 6.7 | 396.0041 | 0.45303
6.7 | 6.8 | 412.6986 | 0.4513
6.8 | 6.9 | 429.1073 | 0.44885
6.9 | 7 | 448.5617 | 0.44909
7 | 7.1 | 466.1897 | 0.44702
7.1 | 7.2 | 487.2013 | 0.4477
7.2 | 7.3 | 501.4264 | 0.44184
7.3 | 7.4 | 519.5929 | 0.43929
7.4 | 7.5 | 539.1682 | 0.43761
7.5 | 7.6 | 558.602 | 0.43549
7.6 | 7.7 | 580.9856 | 0.43529
7.7 | 7.8 | 602.0364 | 0.43372
7.8 | 7.9 | 615.5703 | 0.42663
7.9 | 8 | 628.5136 | 0.41927
8 | 8.1 | 660.6231 | 0.42437
8.1 | 8.2 | 675.1542 | 0.41784
8.2 | 8.3 | 701.8742 | 0.41867
8.3 | 8.4 | 734.6359 | 0.42257
8.4 | 8.5 | 749.7233 | 0.41603
8.5 | 8.6 | 785.8198 | 0.42085
8.6 | 8.7 | 801.2729 | 0.41433
8.7 | 8.8 | 827.664 | 0.41338
8.8 | 8.9 | 847.1726 | 0.40887
8.9 | 9 | 867.9406 | 0.40493
9 | 9.1 | 894.8427 | 0.40372
9.1 | 9.2 | 923.2828 | 0.40297
9.2 | 9.3 | 939.5677 | 0.39685
9.3 | 9.4 | 962.1811 | 0.39343
9.4 | 9.5 | 986.6956 | 0.39071
9.5 | 9.6 | 1001.6325 | 0.38423
9.6 | 9.7 | 1032.5561 | 0.38385
9.7 | 9.8 | 1046.8937 | 0.37726
9.8 | 9.9 | 1071.2226 | 0.37433
9.9 | 10 | 1085.2874 | 0.36787
10 | 10.1 | 1108.428 | 0.36456
10.1 | 10.2 | 1120.7179 | 0.35776
10.2 | 10.3 | 1137.1162 | 0.35242
10.3 | 10.4 | 1147.5347 | 0.34539
10.4 | 10.5 | 1156.1467 | 0.33804
10.5 | 10.6 | 1178.2329 | 0.33475
10.6 | 10.7 | 1197.3333 | 0.33064
10.7 | 10.8 | 1208.62 | 0.32449
10.8 | 10.9 | 1217.3086 | 0.31782
10.9 | 11 | 1248.2449 | 0.31701
11 | 11.1 | 1279.512 | 0.31617
11.1 | 11.2 | 1299.3308 | 0.31247
11.2 | 11.3 | 1303.963 | 0.30526
11.3 | 11.4 | 1328.3233 | 0.30278
11.4 | 11.5 | 1333.1485 | 0.29595
11.5 | 11.6 | 1365.7192 | 0.29534
11.6 | 11.7 | 1361.02 | 0.28678
11.7 | 11.8 | 1389.975 | 0.28543
11.8 | 11.9 | 1400 | 0.28025
11.9 | 12 | 1412.9867 | 0.27577
12 | 12.1 | 1432 | 0.27256
12.1 | 12.2 | 1452.72 | 0.2697
12.2 | 12.3 | 1456.9 | 0.26388
12.3 | 12.4 | 1483.25 | 0.26215
12.4 | 12.5 | 1485 | 0.25616
12.5 | 12.6 | 1489.74 | 0.25086
12.6 | 12.7 | 1495.05 | 0.24581
12.7 | 12.8 | 1499.6 | 0.24078
12.8 | 12.9 | 1500 | 0.23524
12.9 | 13 | 1500 | 0.22982
13 | 13.1 | 1500 | 0.22455
13.1 | 13.2 | 1500 | 0.21945
13.2 | 13.3 | 1500 | 0.2145
13.3 | 13.4 | 1500 | 0.2097
13.4 | 13.5 | 1500 | 0.20504
13.5 | 13.6 | 1500 | 0.20052
13.6 | 13.7 | 1500 | 0.19612
13.7 | 13.8 | 1500 | 0.19186
13.8 | 13.9 | 1500 | 0.18772
13.9 | 14 | 1500 | 0.1837
14 | 14.1 | 1500 | 0.17979
14.1 | 14.2 | 1500 | 0.17599
14.2 | 14.3 | 1500 | 0.1723
14.3 | 14.4 | 1500 | 0.16871
14.4 | 14.5 | 1500 | 0.16522
14.5 | 14.6 | 1500 | 0.16182
14.6 | 14.7 | 1500 | 0.15852
14.7 | 14.8 | 1500 | 0.15531
14.8 | 14.9 | 1500 | 0.15218
14.9 | 15 | 1500 | 0.14914
15 | 15.1 | 1500 | 0.14618
15.1 | 15.2 | 1500 | 0.14329
15.2 | 15.3 | 1500 | 0.14048
15.3 | 15.4 | 1500 | 0.13774
15.4 | 15.5 | 1500 | 0.13508
15.5 | 15.6 | 1500 | 0.13248
15.6 | 15.7 | 1500 | 0.12995
15.7 | 15.8 | 1500 | 0.12748
15.8 | 15.9 | 1500 | 0.12508
15.9 | 16 | 1500 | 0.12273
16 | 16.1 | 1500 | 0.12044
16.1 | 16.2 | 1500 | 0.11821
16.2 | 16.3 | 1500 | 0.11604
16.3 | 16.4 | 1500 | 0.11392
16.4 | 16.5 | 1500 | 0.11185
16.5 | 16.6 | 1500 | 0.10982
16.6 | 16.7 | 1500 | 0.10785
16.7 | 16.8 | 1500 | 0.10593
16.8 | 16.9 | 1500 | 0.10404
16.9 | 17 | 1500 | 0.10221
17 | 17.1 | 1500 | 0.10042
17.1 | 17.2 | 1500 | 0.098664
17.2 | 17.3 | 1500 | 0.096953
17.3 | 17.4 | 1500 | 0.095282
17.4 | 17.5 | 1500 | 0.093649
17.5 | 17.6 | 1500 | 0.092052
17.6 | 17.7 | 1500 | 0.090492
17.7 | 17.8 | 1500 | 0.088967
17.8 | 17.9 | 1500 | 0.087476
17.9 | 18 | 1500 | 0.086018
18 | 18.1 | 1500 | 0.084592
18.1 | 18.2 | 1500 | 0.083198
18.2 | 18.3 | 1500 | 0.081834
18.3 | 18.4 | 1500 | 0.0805
18.4 | 18.5 | 1500 | 0.079195
18.5 | 18.6 | 1500 | 0.077917
18.6 | 18.7 | 1500 | 0.076667
18.7 | 18.8 | 1500 | 0.075444
18.8 | 18.9 | 1500 | 0.074246
18.9 | 19 | 1500 | 0.073074
19 | 19.1 | 1500 | 0.071926
19.1 | 19.2 | 1500 | 0.070802
19.2 | 19.3 | 1500 | 0.069702
19.3 | 19.4 | 1500 | 0.068624
19.4 | 19.5 | 1500 | 0.067568
19.5 | 19.6 | 1500 | 0.066534
19.6 | 19.7 | 1500 | 0.065521
19.7 | 19.8 | 1500 | 0.064528
19.8 | 19.9 | 1500 | 0.063555
19.9 | 20 | 1500 | 0.062602
20 | 25 | 0 | 0
25 | 50 | 0 | 0