## SUSN_STD_06
Wind Speed From | Wind Speed To | Power (Kw) | Cp
0 | 1.2 | 0 | 0 | Turbine Make | Suzlon
1.2 | 1.3 | 0 | 0 | Turbine Type | S82
1.3 | 1.4 | 0 | 0 | Cut in Speed | 4
1.4 | 1.5 | 0 | 0 | Cut Out Speed | 20
1.5 | 1.6 | 0 | 0 | Rated Speed | 12
1.6 | 1.7 | 0 | 0 | Swept area | 5281
1.7 | 1.8 | 0 | 0 | Air Density | 1.0719
1.8 | 1.9 | 0 | 0
1.9 | 2 | 0 | 0
2 | 2.1 | 0 | 0
2.1 | 2.2 | 0 | 0
2.2 | 2.3 | 0 | 0
2.3 | 2.4 | 0 | 0
2.4 | 2.5 | 0 | 0
2.5 | 2.6 | 0 | 0
2.6 | 2.7 | 0 | 0
2.7 | 2.8 | 0 | 0
2.8 | 2.9 | 0 | 0
2.9 | 3 | 0 | 0
3 | 3.1 | 0 | 0
3.1 | 3.2 | 0 | 0
3.2 | 3.3 | 0 | 0
3.3 | 3.4 | 0 | 0
3.4 | 3.5 | 0 | 0
3.5 | 3.6 | 0 | 0
3.6 | 3.7 | 0 | 0
3.7 | 3.8 | 0 | 0
3.8 | 3.9 | 0 | 0
3.9 | 4 | 0 | 0
4 | 4.1 | 1 | 0.0051263
4.1 | 4.2 | 8.6672 | 0.041332
4.2 | 4.3 | 16.3344 | 0.072587
4.3 | 4.4 | 24.0015 | 0.09955
4.4 | 4.5 | 31.6687 | 0.12279
4.5 | 4.6 | 39.3359 | 0.14278
4.6 | 4.7 | 47.0031 | 0.15995
4.7 | 4.8 | 54.6702 | 0.17466
4.8 | 4.9 | 62.3374 | 0.18721
4.9 | 5 | 70.0046 | 0.19787
5 | 5.1 | 77.6718 | 0.20688
5.1 | 5.2 | 91.9216 | 0.23098
5.2 | 5.3 | 106.1713 | 0.25196
5.3 | 5.4 | 120.4211 | 0.2702
5.4 | 5.5 | 134.6709 | 0.28599
5.5 | 5.6 | 148.9206 | 0.29961
5.6 | 5.7 | 163.1704 | 0.3113
5.7 | 5.8 | 177.4202 | 0.32128
5.8 | 5.9 | 191.6699 | 0.32973
5.9 | 6 | 205.9197 | 0.33682
6 | 6.1 | 220.1695 | 0.34271
6.1 | 6.2 | 238.5673 | 0.35367
6.2 | 6.3 | 256.9652 | 0.36309
6.3 | 6.4 | 275.3631 | 0.37113
6.4 | 6.5 | 293.7609 | 0.37793
6.5 | 6.6 | 312.1588 | 0.38362
6.6 | 6.7 | 330.5567 | 0.38831
6.7 | 6.8 | 348.9546 | 0.3921
6.8 | 6.9 | 367.3524 | 0.39509
6.9 | 7 | 385.7503 | 0.39735
7 | 7.1 | 404.1482 | 0.39896
7.1 | 7.2 | 426.1717 | 0.40341
7.2 | 7.3 | 448.1953 | 0.40706
7.3 | 7.4 | 470.2188 | 0.40998
7.4 | 7.5 | 492.2423 | 0.41224
7.5 | 7.6 | 514.2659 | 0.41391
7.6 | 7.7 | 536.2894 | 0.41504
7.7 | 7.8 | 558.3129 | 0.41567
7.8 | 7.9 | 580.3365 | 0.41587
7.9 | 8 | 602.36 | 0.41567
8 | 8.1 | 624.3836 | 0.4151
8.1 | 8.2 | 648.964 | 0.41585
8.2 | 8.3 | 673.5445 | 0.41619
8.3 | 8.4 | 698.1249 | 0.41615
8.4 | 8.5 | 722.7054 | 0.41578
8.5 | 8.6 | 747.2859 | 0.4151
8.6 | 8.7 | 771.8663 | 0.41414
8.7 | 8.8 | 796.4468 | 0.41292
8.8 | 8.9 | 821.0272 | 0.41148
8.9 | 9 | 845.6077 | 0.40983
9 | 9.1 | 870.1882 | 0.40799
9.1 | 9.2 | 894.0882 | 0.40567
9.2 | 9.3 | 917.9883 | 0.40323
9.3 | 9.4 | 941.8883 | 0.40066
9.4 | 9.5 | 965.7884 | 0.39799
9.5 | 9.6 | 989.6885 | 0.39522
9.6 | 9.7 | 1013.5885 | 0.39238
9.7 | 9.8 | 1037.4886 | 0.38946
9.8 | 9.9 | 1061.3886 | 0.38648
9.9 | 10 | 1085.2887 | 0.38345
10 | 10.1 | 1109.1888 | 0.38037
10.1 | 10.2 | 1127.9165 | 0.37552
10.2 | 10.3 | 1146.6442 | 0.37075
10.3 | 10.4 | 1165.3719 | 0.36604
10.4 | 10.5 | 1184.0996 | 0.36139
10.5 | 10.6 | 1202.8273 | 0.35682
10.6 | 10.7 | 1221.555 | 0.35231
10.7 | 10.8 | 1240.2827 | 0.34786
10.8 | 10.9 | 1259.0104 | 0.34349
10.9 | 11 | 1277.7381 | 0.33917
11 | 11.1 | 1296.4658 | 0.33493
11.1 | 11.2 | 1307.1237 | 0.32872
11.2 | 11.3 | 1317.7817 | 0.32268
11.3 | 11.4 | 1328.4396 | 0.3168
11.4 | 11.5 | 1339.0975 | 0.31108
11.5 | 11.6 | 1349.7554 | 0.30552
11.6 | 11.7 | 1360.4134 | 0.3001
11.7 | 11.8 | 1371.0713 | 0.29483
11.8 | 11.9 | 1381.7292 | 0.2897
11.9 | 12 | 1392.3871 | 0.28469
12 | 12.1 | 1403.045 | 0.27982
12.1 | 12.2 | 1407.4131 | 0.27384
12.2 | 12.3 | 1411.7811 | 0.26805
12.3 | 12.4 | 1416.1492 | 0.26242
12.4 | 12.5 | 1420.5172 | 0.25697
12.5 | 12.6 | 1424.8853 | 0.25167
12.6 | 12.7 | 1429.2533 | 0.24652
12.7 | 12.8 | 1433.6213 | 0.24153
12.8 | 12.9 | 1437.9894 | 0.23667
12.9 | 13 | 1442.3574 | 0.23195
13 | 13.1 | 1446.7255 | 0.22737
13.1 | 13.2 | 1449.603 | 0.22268
13.2 | 13.3 | 1452.4805 | 0.21813
13.3 | 13.4 | 1455.3581 | 0.21371
13.4 | 13.5 | 1458.2356 | 0.2094
13.5 | 13.6 | 1461.1132 | 0.20522
13.6 | 13.7 | 1463.9907 | 0.20116
13.7 | 13.8 | 1466.8683 | 0.1972
13.8 | 13.9 | 1469.7458 | 0.19336
13.9 | 14 | 1472.6233 | 0.18961
14 | 14.1 | 1475.5009 | 0.18597
14.1 | 14.2 | 1477.6498 | 0.18233
14.2 | 14.3 | 1479.7988 | 0.17879
14.3 | 14.4 | 1481.9477 | 0.17535
14.4 | 14.5 | 1484.0967 | 0.172
14.5 | 14.6 | 1486.2456 | 0.16873
14.6 | 14.7 | 1488.3946 | 0.16555
14.7 | 14.8 | 1490.5435 | 0.16245
14.8 | 14.9 | 1492.6925 | 0.15943
14.9 | 15 | 1494.8414 | 0.15649
15 | 15.1 | 1496.9903 | 0.15362
15.1 | 15.2 | 1497.2913 | 0.15064
15.2 | 15.3 | 1497.5923 | 0.14773
15.3 | 15.4 | 1497.8932 | 0.1449
15.4 | 15.5 | 1498.1942 | 0.14215
15.5 | 15.6 | 1498.4952 | 0.13946
15.6 | 15.7 | 1498.7961 | 0.13684
15.7 | 15.8 | 1499.0971 | 0.13428
15.8 | 15.9 | 1499.3981 | 0.13179
15.9 | 16 | 1499.699 | 0.12936
16 | 16.1 | 1500 | 0.12699
16.1 | 16.2 | 1500 | 0.12465
16.2 | 16.3 | 1500 | 0.12237
16.3 | 16.4 | 1500 | 0.12015
16.4 | 16.5 | 1500 | 0.11798
16.5 | 16.6 | 1500 | 0.11586
16.6 | 16.7 | 1500 | 0.11379
16.7 | 16.8 | 1500 | 0.11177
16.8 | 16.9 | 1500 | 0.1098
16.9 | 17 | 1500 | 0.10787
17 | 17.1 | 1500 | 0.10599
17.1 | 17.2 | 1500 | 0.10415
17.2 | 17.3 | 1500 | 0.10236
17.3 | 17.4 | 1500 | 0.1006
17.4 | 17.5 | 1500 | 0.098886
17.5 | 17.6 | 1500 | 0.09721
17.6 | 17.7 | 1500 | 0.095572
17.7 | 17.8 | 1500 | 0.09397
17.8 | 17.9 | 1500 | 0.092404
17.9 | 18 | 1500 | 0.090873
18 | 18.1 | 1500 | 0.089375
18.1 | 18.2 | 1500 | 0.08791
18.2 | 18.3 | 1500 | 0.086476
18.3 | 18.4 | 1500 | 0.085074
18.4 | 18.5 | 1500 | 0.083702
18.5 | 18.6 | 1500 | 0.082359
18.6 | 18.7 | 1500 | 0.081045
18.7 | 18.8 | 1500 | 0.079759
18.8 | 18.9 | 1500 | 0.078499
18.9 | 19 | 1500 | 0.077266
19 | 19.1 | 1500 | 0.076059
19.1 | 19.2 | 1500 | 0.074877
19.2 | 19.3 | 1500 | 0.073719
19.3 | 19.4 | 1500 | 0.072585
19.4 | 19.5 | 1500 | 0.071474
19.5 | 19.6 | 1500 | 0.070385
19.6 | 19.7 | 1500 | 0.069319
19.7 | 19.8 | 1500 | 0.068274
19.8 | 19.9 | 1500 | 0.06725
19.9 | 20 | 1500 | 0.066246
20 | 25 | 0 | 0
25 | 50 | 0 | 0