## SUTHARI_0419
Wind Speed From | Wind Speed To | Power (Kw) | Cp
0 | 1.2 | 0 | 0 | Turbine Make | Suzlon
1.2 | 1.3 | 0 | 0 | Turbine Type | S82
1.3 | 1.4 | 0 | 0 | Cut in Speed | 4
1.4 | 1.5 | 0 | 0 | Cut Out Speed | 20
1.5 | 1.6 | 0 | 0 | Rated Speed | 12
1.6 | 1.7 | 0 | 0 | Swept area | 5281
1.7 | 1.8 | 0 | 0 | Air Density | 1.1635
1.8 | 1.9 | 0 | 0
1.9 | 2 | 0 | 0
2 | 2.1 | 0 | 0
2.1 | 2.2 | 0 | 0
2.2 | 2.3 | 0 | 0
2.3 | 2.4 | 0 | 0
2.4 | 2.5 | 0 | 0
2.5 | 2.6 | 0.5 | 0.0092597
2.6 | 2.7 | 2 | 0.033074
2.7 | 2.8 | 5 | 0.074138
2.8 | 2.9 | 10 | 0.13346
2.9 | 3 | 15 | 0.18083
3 | 3.1 | 20 | 0.21852
3.1 | 3.2 | 25 | 0.24833
3.2 | 3.3 | 30 | 0.27172
3.3 | 3.4 | 34.7484 | 0.28777
3.4 | 3.5 | 40.8987 | 0.31049
3.5 | 3.6 | 46.9762 | 0.32773
3.6 | 3.7 | 53.8739 | 0.34619
3.7 | 3.8 | 58.5571 | 0.34736
3.8 | 3.9 | 63.15 | 0.34652
3.9 | 4 | 74.1142 | 0.37694
4 | 4.1 | 78.9622 | 0.37292
4.1 | 4.2 | 89.2795 | 0.39224
4.2 | 4.3 | 96.3215 | 0.39434
4.3 | 4.4 | 106.5768 | 0.40724
4.4 | 4.5 | 116.7548 | 0.41705
4.5 | 4.6 | 125.6023 | 0.42002
4.6 | 4.7 | 136.119 | 0.42675
4.7 | 4.8 | 147.1063 | 0.43297
4.8 | 4.9 | 157.0433 | 0.43449
4.9 | 5 | 169.0567 | 0.44022
5 | 5.1 | 181.5029 | 0.44537
5.1 | 5.2 | 194.0502 | 0.44921
5.2 | 5.3 | 207.3658 | 0.45337
5.3 | 5.4 | 221.242 | 0.45733
5.4 | 5.5 | 235.4325 | 0.4606
5.5 | 5.6 | 249.3397 | 0.46214
5.6 | 5.7 | 265.9762 | 0.46748
5.7 | 5.8 | 278.0759 | 0.4639
5.8 | 5.9 | 294.9903 | 0.46752
5.9 | 6 | 312.8651 | 0.47147
6 | 6.1 | 327.5154 | 0.46967
6.1 | 6.2 | 346.5588 | 0.47331
6.2 | 6.3 | 362.18 | 0.47147
6.3 | 6.4 | 380.0882 | 0.47195
6.4 | 6.5 | 400.9562 | 0.47523
6.5 | 6.6 | 417.9089 | 0.47315
6.6 | 6.7 | 433.5828 | 0.46924
6.7 | 6.8 | 455.649 | 0.47168
6.8 | 6.9 | 476.1777 | 0.47181
6.9 | 7 | 494.8847 | 0.46963
7 | 7.1 | 517.5541 | 0.47068
7.1 | 7.2 | 538.6108 | 0.4697
7.2 | 7.3 | 562.2911 | 0.47048
7.3 | 7.4 | 582.0809 | 0.46756
7.4 | 7.5 | 602.8705 | 0.46514
7.5 | 7.6 | 625.0748 | 0.46349
7.6 | 7.7 | 650.6739 | 0.46392
7.7 | 7.8 | 671.5606 | 0.46063
7.8 | 7.9 | 693.0746 | 0.45756
7.9 | 8 | 717.7539 | 0.4563
8 | 8.1 | 746.5494 | 0.45725
8.1 | 8.2 | 761.3534 | 0.44946
8.2 | 8.3 | 792.9998 | 0.45143
8.3 | 8.4 | 818.5601 | 0.44953
8.4 | 8.5 | 836.7048 | 0.44347
8.5 | 8.6 | 863.6695 | 0.44198
8.6 | 8.7 | 886.8684 | 0.43838
8.7 | 8.8 | 915.3503 | 0.43721
8.8 | 8.9 | 935.4313 | 0.43191
8.9 | 9 | 960.6007 | 0.42891
9 | 9.1 | 987.1653 | 0.4264
9.1 | 9.2 | 1012.9859 | 0.42344
9.2 | 9.3 | 1035.1918 | 0.41891
9.3 | 9.4 | 1058.7287 | 0.4149
9.4 | 9.5 | 1078.1836 | 0.40933
9.5 | 9.6 | 1095.858 | 0.40317
9.6 | 9.7 | 1121.1697 | 0.39986
9.7 | 9.8 | 1139.7063 | 0.39415
9.8 | 9.9 | 1170.2358 | 0.39257
9.9 | 10 | 1190.391 | 0.38747
10 | 10.1 | 1210.5158 | 0.38243
10.1 | 10.2 | 1217.4131 | 0.37341
10.2 | 10.3 | 1241.9489 | 0.36995
10.3 | 10.4 | 1258.3954 | 0.36414
10.4 | 10.5 | 1286.7965 | 0.36182
10.5 | 10.6 | 1300.4189 | 0.3554
10.6 | 10.7 | 1327.4364 | 0.3527
10.7 | 10.8 | 1334.028 | 0.3447
10.8 | 10.9 | 1356.9846 | 0.34107
10.9 | 11 | 1379.7166 | 0.33741
11 | 11.1 | 1375.8054 | 0.32744
11.1 | 11.2 | 1390.7284 | 0.32221
11.2 | 11.3 | 1402.1695 | 0.31631
11.3 | 11.4 | 1415.5033 | 0.31099
11.4 | 11.5 | 1423.7755 | 0.30472
11.5 | 11.6 | 1432.0477 | 0.29863
11.6 | 11.7 | 1440.4618 | 0.29275
11.7 | 11.8 | 1448.8759 | 0.28703
11.8 | 11.9 | 1459.1007 | 0.28183
11.9 | 12 | 1469.3255 | 0.27677
12 | 12.1 | 1479.5503 | 0.27184
12.1 | 12.2 | 1489.7752 | 0.26705
12.2 | 12.3 | 1500 | 0.26238
12.3 | 12.4 | 1500 | 0.25608
12.4 | 12.5 | 1500 | 0.24998
12.5 | 12.6 | 1500 | 0.24408
12.6 | 12.7 | 1500 | 0.23836
12.7 | 12.8 | 1500 | 0.23281
12.8 | 12.9 | 1500 | 0.22744
12.9 | 13 | 1500 | 0.22223
13 | 13.1 | 1500 | 0.21718
13.1 | 13.2 | 1500 | 0.21228
13.2 | 13.3 | 1500 | 0.20753
13.3 | 13.4 | 1500 | 0.20292
13.4 | 13.5 | 1500 | 0.19844
13.5 | 13.6 | 1500 | 0.1941
13.6 | 13.7 | 1500 | 0.18988
13.7 | 13.8 | 1500 | 0.18578
13.8 | 13.9 | 1500 | 0.1818
13.9 | 14 | 1500 | 0.17793
14 | 14.1 | 1500 | 0.17417
14.1 | 14.2 | 1500 | 0.17052
14.2 | 14.3 | 1500 | 0.16697
14.3 | 14.4 | 1500 | 0.16351
14.4 | 14.5 | 1500 | 0.16015
14.5 | 14.6 | 1500 | 0.15688
14.6 | 14.7 | 1500 | 0.1537
14.7 | 14.8 | 1500 | 0.15061
14.8 | 14.9 | 1500 | 0.1476
14.9 | 15 | 1500 | 0.14467
15 | 15.1 | 1500 | 0.14181
15.1 | 15.2 | 1500 | 0.13903
15.2 | 15.3 | 1500 | 0.13632
15.3 | 15.4 | 1500 | 0.13368
15.4 | 15.5 | 1500 | 0.13111
15.5 | 15.6 | 1500 | 0.12861
15.6 | 15.7 | 1500 | 0.12617
15.7 | 15.8 | 1500 | 0.12378
15.8 | 15.9 | 1500 | 0.12146
15.9 | 16 | 1500 | 0.1192
16 | 16.1 | 1500 | 0.11699
16.1 | 16.2 | 1500 | 0.11484
16.2 | 16.3 | 1500 | 0.11274
16.3 | 16.4 | 1500 | 0.11069
16.4 | 16.5 | 1500 | 0.10869
16.5 | 16.6 | 1500 | 0.10674
16.6 | 16.7 | 1500 | 0.10483
16.7 | 16.8 | 1500 | 0.10297
16.8 | 16.9 | 1500 | 0.10115
16.9 | 17 | 1500 | 0.099378
17 | 17.1 | 1500 | 0.097645
17.1 | 17.2 | 1500 | 0.095952
17.2 | 17.3 | 1500 | 0.094298
17.3 | 17.4 | 1500 | 0.092681
17.4 | 17.5 | 1500 | 0.091101
17.5 | 17.6 | 1500 | 0.089557
17.6 | 17.7 | 1500 | 0.088048
17.7 | 17.8 | 1500 | 0.086572
17.8 | 17.9 | 1500 | 0.085129
17.9 | 18 | 1500 | 0.083718
18 | 18.1 | 1500 | 0.082339
18.1 | 18.2 | 1500 | 0.080989
18.2 | 18.3 | 1500 | 0.079668
18.3 | 18.4 | 1500 | 0.078376
18.4 | 18.5 | 1500 | 0.077112
18.5 | 18.6 | 1500 | 0.075875
18.6 | 18.7 | 1500 | 0.074664
18.7 | 18.8 | 1500 | 0.073479
18.8 | 18.9 | 1500 | 0.072319
18.9 | 19 | 1500 | 0.071183
19 | 19.1 | 1500 | 0.070071
19.1 | 19.2 | 1500 | 0.068982
19.2 | 19.3 | 1500 | 0.067915
19.3 | 19.4 | 1500 | 0.06687
19.4 | 19.5 | 1500 | 0.065847
19.5 | 19.6 | 1500 | 0.064844
19.6 | 19.7 | 1500 | 0.063862
19.7 | 19.8 | 1500 | 0.062899
19.8 | 19.9 | 1500 | 0.061955
19.9 | 20 | 0 | 0
20 | 25 | 0 | 0
25 | 50 | 0 | 0