## NANI_MOD
Wind Speed From | Wind Speed To | Power (Kw) | Cp
0 | 1.2 | 0 | 0 | Turbine Make | Suzlon
1.2 | 1.3 | 0 | 0 | Turbine Type | S82
1.3 | 1.4 | 0 | 0 | Cut in Speed | 4
1.4 | 1.5 | 0 | 0 | Cut Out Speed | 20
1.5 | 1.6 | 0 | 0 | Rated Speed | 12
1.6 | 1.7 | 0 | 0 | Swept area | 5281
1.7 | 1.8 | 0 | 0 | Air Density | 1.1924
1.8 | 1.9 | 0 | 0
1.9 | 2 | 0 | 0
2 | 2.1 | 0 | 0
2.1 | 2.2 | 0 | 0
2.2 | 2.3 | 0 | 0
2.3 | 2.4 | 0 | 0
2.4 | 2.5 | 0 | 0
2.5 | 2.6 | 0 | 0
2.6 | 2.7 | 0 | 0
2.7 | 2.8 | 0 | 0
2.8 | 2.9 | 0 | 0
2.9 | 3 | 0 | 0
3 | 3.1 | 0 | 0
3.1 | 3.2 | 7.56 | 0.080599
3.2 | 3.3 | 24.23 | 0.23485
3.3 | 3.4 | 32.23 | 0.28485
3.4 | 3.5 | 37.23 | 0.30085
3.5 | 3.6 | 42.23 | 0.31283
3.6 | 3.7 | 50 | 0.34037
3.7 | 3.8 | 57.191 | 0.3586
3.8 | 3.9 | 62.4253 | 0.36133
3.9 | 4 | 71.9294 | 0.38513
4 | 4.1 | 79.1391 | 0.39274
4.1 | 4.2 | 84.8459 | 0.391
4.2 | 4.3 | 93.5074 | 0.40086
4.3 | 4.4 | 104.1982 | 0.41624
4.4 | 4.5 | 112.7577 | 0.42042
4.5 | 4.6 | 123.0333 | 0.42882
4.6 | 4.7 | 132.2036 | 0.43138
4.7 | 4.8 | 144.2308 | 0.44122
4.8 | 4.9 | 152.7716 | 0.43874
4.9 | 5 | 166.7023 | 0.45003
5 | 5.1 | 178.1082 | 0.45255
5.1 | 5.2 | 191.3436 | 0.45814
5.2 | 5.3 | 204.5342 | 0.46201
5.3 | 5.4 | 220.443 | 0.47028
5.4 | 5.5 | 235.4041 | 0.47482
5.5 | 5.6 | 248.0701 | 0.47356
5.6 | 5.7 | 265.6986 | 0.48053
5.7 | 5.8 | 281.6595 | 0.48305
5.8 | 5.9 | 299.169 | 0.487
5.9 | 6 | 314.667 | 0.48662
6 | 6.1 | 329.3397 | 0.48426
6.1 | 6.2 | 346.3229 | 0.4846
6.2 | 6.3 | 364.3147 | 0.4855
6.3 | 6.4 | 380.8704 | 0.48378
6.4 | 6.5 | 395.9615 | 0.47974
6.5 | 6.6 | 417.7748 | 0.48316
6.6 | 6.7 | 435.1746 | 0.48075
6.7 | 6.8 | 452.3298 | 0.47766
6.8 | 6.9 | 470.0453 | 0.47479
6.9 | 7 | 491.3789 | 0.47507
7 | 7.1 | 507.299 | 0.46974
7.1 | 7.2 | 531.2897 | 0.47146
7.2 | 7.3 | 550.3174 | 0.46828
7.3 | 7.4 | 570.1203 | 0.46547
7.4 | 7.5 | 592.1943 | 0.46415
7.5 | 7.6 | 611.2547 | 0.46018
7.6 | 7.7 | 641.2928 | 0.46399
7.7 | 7.8 | 659.14 | 0.45856
7.8 | 7.9 | 689.1779 | 0.46125
7.9 | 8 | 715.5658 | 0.46096
8 | 8.1 | 735.6923 | 0.45637
8.1 | 8.2 | 758.8108 | 0.45349
8.2 | 8.3 | 787.3886 | 0.45356
8.3 | 8.4 | 808.4943 | 0.44909
8.4 | 8.5 | 833.3205 | 0.44655
8.5 | 8.6 | 855.8998 | 0.44265
8.6 | 8.7 | 886.2102 | 0.44252
8.7 | 8.8 | 915.7195 | 0.44167
8.8 | 8.9 | 943.7698 | 0.43986
8.9 | 9 | 972.3353 | 0.43806
9 | 9.1 | 993.3001 | 0.43276
9.1 | 9.2 | 1012.2084 | 0.42662
9.2 | 9.3 | 1039.7561 | 0.42409
9.3 | 9.4 | 1067.5639 | 0.42154
9.4 | 9.5 | 1087.8658 | 0.41599
9.5 | 9.6 | 1104.5031 | 0.40916
9.6 | 9.7 | 1129.2428 | 0.40538
9.7 | 9.8 | 1151.8481 | 0.40084
9.8 | 9.9 | 1172.6242 | 0.39571
9.9 | 10 | 1194.8504 | 0.39111
10 | 10.1 | 1213.8064 | 0.38551
10.1 | 10.2 | 1231.8253 | 0.37973
10.2 | 10.3 | 1260.8867 | 0.37737
10.3 | 10.4 | 1277.1517 | 0.37121
10.4 | 10.5 | 1293.8261 | 0.36532
10.5 | 10.6 | 1310.4249 | 0.35953
10.6 | 10.7 | 1314.15 | 0.35044
10.7 | 10.8 | 1340.6724 | 0.34759
10.8 | 10.9 | 1348.6598 | 0.34003
10.9 | 11 | 1384.6758 | 0.33959
11 | 11.1 | 1391.9562 | 0.33215
11.1 | 11.2 | 1399.8538 | 0.32509
11.2 | 11.3 | 1425.3583 | 0.32223
11.3 | 11.4 | 1441.6829 | 0.31734
11.4 | 11.5 | 1452.2143 | 0.31132
11.5 | 11.6 | 1464.265 | 0.30579
11.6 | 11.7 | 1465.612 | 0.29822
11.7 | 11.8 | 1454.6786 | 0.28847
11.8 | 11.9 | 1471.4417 | 0.28444
11.9 | 12 | 1476.2455 | 0.27823
12 | 12.1 | 1496.875 | 0.27513
12.1 | 12.2 | 1492.1 | 0.26751
12.2 | 12.3 | 1498.3667 | 0.26208
12.3 | 12.4 | 1500 | 0.25602
12.4 | 12.5 | 1500 | 0.24987
12.5 | 12.6 | 1500 | 0.24392
12.6 | 12.7 | 1500 | 0.23816
12.7 | 12.8 | 1500 | 0.23258
12.8 | 12.9 | 1500 | 0.22717
12.9 | 13 | 1500 | 0.22193
13 | 13.1 | 1500 | 0.21685
13.1 | 13.2 | 1500 | 0.21192
13.2 | 13.3 | 1500 | 0.20714
13.3 | 13.4 | 1500 | 0.2025
13.4 | 13.5 | 1500 | 0.198
13.5 | 13.6 | 1500 | 0.19363
13.6 | 13.7 | 1500 | 0.18939
13.7 | 13.8 | 1500 | 0.18528
13.8 | 13.9 | 1500 | 0.18128
13.9 | 14 | 1500 | 0.17739
14 | 14.1 | 1500 | 0.17362
14.1 | 14.2 | 1500 | 0.16995
14.2 | 14.3 | 1500 | 0.16639
14.3 | 14.4 | 1500 | 0.16292
14.4 | 14.5 | 1500 | 0.15955
14.5 | 14.6 | 1500 | 0.15627
14.6 | 14.7 | 1500 | 0.15308
14.7 | 14.8 | 1500 | 0.14998
14.8 | 14.9 | 1500 | 0.14696
14.9 | 15 | 1500 | 0.14402
15 | 15.1 | 1500 | 0.14116
15.1 | 15.2 | 1500 | 0.13837
15.2 | 15.3 | 1500 | 0.13566
15.3 | 15.4 | 1500 | 0.13302
15.4 | 15.5 | 1500 | 0.13044
15.5 | 15.6 | 1500 | 0.12793
15.6 | 15.7 | 1500 | 0.12549
15.7 | 15.8 | 1500 | 0.12311
15.8 | 15.9 | 1500 | 0.12078
15.9 | 16 | 1500 | 0.11852
16 | 16.1 | 1500 | 0.11631
16.1 | 16.2 | 1500 | 0.11416
16.2 | 16.3 | 1500 | 0.11206
16.3 | 16.4 | 1500 | 0.11001
16.4 | 16.5 | 1500 | 0.10801
16.5 | 16.6 | 1500 | 0.10606
16.6 | 16.7 | 1500 | 0.10415
16.7 | 16.8 | 1500 | 0.10229
16.8 | 16.9 | 1500 | 0.10047
16.9 | 17 | 1500 | 0.098701
17 | 17.1 | 1500 | 0.09697
17.1 | 17.2 | 1500 | 0.095278
17.2 | 17.3 | 1500 | 0.093626
17.3 | 17.4 | 1500 | 0.092012
17.4 | 17.5 | 1500 | 0.090435
17.5 | 17.6 | 1500 | 0.088893
17.6 | 17.7 | 1500 | 0.087387
17.7 | 17.8 | 1500 | 0.085914
17.8 | 17.9 | 1500 | 0.084474
17.9 | 18 | 1500 | 0.083066
18 | 18.1 | 1500 | 0.081689
18.1 | 18.2 | 1500 | 0.080343
18.2 | 18.3 | 1500 | 0.079026
18.3 | 18.4 | 1500 | 0.077737
18.4 | 18.5 | 1500 | 0.076477
18.5 | 18.6 | 1500 | 0.075243
18.6 | 18.7 | 1500 | 0.074036
18.7 | 18.8 | 1500 | 0.072855
18.8 | 18.9 | 1500 | 0.071698
18.9 | 19 | 1500 | 0.070566
19 | 19.1 | 1500 | 0.069458
19.1 | 19.2 | 1500 | 0.068373
19.2 | 19.3 | 1500 | 0.06731
19.3 | 19.4 | 1500 | 0.066269
19.4 | 19.5 | 1500 | 0.06525
19.5 | 19.6 | 1500 | 0.064251
19.6 | 19.7 | 1500 | 0.063272
19.7 | 19.8 | 1500 | 0.062314
19.8 | 19.9 | 1500 | 0.061374
19.9 | 20 | 1500 | 0.060454
20 | 25 | 0 | 0
25 | 50 | 0 | 0