## NANI_MOD
Wind Speed From | Wind Speed To | Power (Kw) | Cp
0 | 1.2 | 0 | 0 | Turbine Make | Suzlon
1.2 | 1.3 | 0 | 0 | Turbine Type | S82
1.3 | 1.4 | 0 | 0 | Cut in Speed | 4
1.4 | 1.5 | 0 | 0 | Cut Out Speed | 20
1.5 | 1.6 | 0 | 0 | Rated Speed | 12
1.6 | 1.7 | 0 | 0 | Swept area | 5281
1.7 | 1.8 | 0 | 0 | Air Density | 1.1772
1.8 | 1.9 | 0 | 0
1.9 | 2 | 0 | 0
2 | 2.1 | 0 | 0
2.1 | 2.2 | 0 | 0
2.2 | 2.3 | 0 | 0
2.3 | 2.4 | 0 | 0
2.4 | 2.5 | 0 | 0
2.5 | 2.6 | 0 | 0
2.6 | 2.7 | 0 | 0
2.7 | 2.8 | 0 | 0
2.8 | 2.9 | 0 | 0
2.9 | 3 | 0 | 0
3 | 3.1 | 0 | 0
3.1 | 3.2 | 10.23 | 0.10044
3.2 | 3.3 | 20 | 0.17904
3.3 | 3.4 | 28.23 | 0.23107
3.4 | 3.5 | 38.29 | 0.28731
3.5 | 3.6 | 45 | 0.31029
3.6 | 3.7 | 53.6959 | 0.34104
3.7 | 3.8 | 57.1716 | 0.33519
3.8 | 3.9 | 65.5078 | 0.35527
3.9 | 4 | 74.6999 | 0.37549
4 | 4.1 | 80.4961 | 0.37574
4.1 | 4.2 | 91.153 | 0.39581
4.2 | 4.3 | 97.0906 | 0.39286
4.3 | 4.4 | 107.1382 | 0.40462
4.4 | 4.5 | 116.4699 | 0.41119
4.5 | 4.6 | 125.1543 | 0.41365
4.6 | 4.7 | 137.9895 | 0.42758
4.7 | 4.8 | 150.3946 | 0.43749
4.8 | 4.9 | 160.007 | 0.43754
4.9 | 5 | 174.8604 | 0.45003
5 | 5.1 | 190.2528 | 0.46141
5.1 | 5.2 | 204.681 | 0.46831
5.2 | 5.3 | 216.3258 | 0.46746
5.3 | 5.4 | 231.722 | 0.47342
5.4 | 5.5 | 246.3247 | 0.4763
5.5 | 5.6 | 262.705 | 0.48125
5.6 | 5.7 | 281.5334 | 0.48907
5.7 | 5.8 | 296.5193 | 0.48891
5.8 | 5.9 | 306.3964 | 0.47994
5.9 | 6 | 325.2775 | 0.48447
6 | 6.1 | 345 | 0.48898
6.1 | 6.2 | 368.29 | 0.49714
6.2 | 6.3 | 386.5986 | 0.4974
6.3 | 6.4 | 405.8178 | 0.49803
6.4 | 6.5 | 425.0104 | 0.49788
6.5 | 6.6 | 442.3691 | 0.49501
6.6 | 6.7 | 461.8736 | 0.49404
6.7 | 6.8 | 482.5485 | 0.49372
6.8 | 6.9 | 502.8227 | 0.49241
6.9 | 7 | 520.5018 | 0.48819
7 | 7.1 | 542.6444 | 0.48776
7.1 | 7.2 | 565.2584 | 0.48721
7.2 | 7.3 | 582.2279 | 0.48149
7.3 | 7.4 | 606.9583 | 0.48187
7.4 | 7.5 | 629.5926 | 0.48011
7.5 | 7.6 | 653.0382 | 0.47859
7.6 | 7.7 | 665 | 0.46861
7.7 | 7.8 | 679.9311 | 0.46094
7.8 | 7.9 | 699.9532 | 0.45672
7.9 | 8 | 722.4865 | 0.45397
8 | 8.1 | 746.0614 | 0.45163
8.1 | 8.2 | 770.0563 | 0.44931
8.2 | 8.3 | 792.0451 | 0.44563
8.3 | 8.4 | 811.9551 | 0.44071
8.4 | 8.5 | 838.1838 | 0.43908
8.5 | 8.6 | 859.9701 | 0.43496
8.6 | 8.7 | 884.2161 | 0.43198
8.7 | 8.8 | 916.2823 | 0.43256
8.8 | 8.9 | 942.8938 | 0.43029
8.9 | 9 | 964.7075 | 0.42573
9 | 9.1 | 988.33 | 0.42193
9.1 | 9.2 | 1013.7091 | 0.41881
9.2 | 9.3 | 1038.2694 | 0.41526
9.3 | 9.4 | 1059.0657 | 0.41021
9.4 | 9.5 | 1080.4122 | 0.4054
9.5 | 9.6 | 1105.8376 | 0.40211
9.6 | 9.7 | 1123.247 | 0.39593
9.7 | 9.8 | 1142.741 | 0.3906
9.8 | 9.9 | 1162.6138 | 0.38547
9.9 | 10 | 1189.4248 | 0.38265
10 | 10.1 | 1211.9415 | 0.37843
10.1 | 10.2 | 1233.6043 | 0.37397
10.2 | 10.3 | 1254.8996 | 0.36945
10.3 | 10.4 | 1281.6193 | 0.36654
10.4 | 10.5 | 1316.9557 | 0.36599
10.5 | 10.6 | 1323.6799 | 0.35754
10.6 | 10.7 | 1344.886 | 0.35318
10.7 | 10.8 | 1355.8095 | 0.34625
10.8 | 10.9 | 1374.8533 | 0.34154
10.9 | 11 | 1398.4118 | 0.338
11 | 11.1 | 1408.8569 | 0.33141
11.1 | 11.2 | 1423.9052 | 0.32605
11.2 | 11.3 | 1437.1933 | 0.32044
11.3 | 11.4 | 1452.8552 | 0.31548
11.4 | 11.5 | 1437.6191 | 0.3041
11.5 | 11.6 | 1447.8148 | 0.2984
11.6 | 11.7 | 1467.7475 | 0.29482
11.7 | 11.8 | 1471.3857 | 0.2881
11.8 | 11.9 | 1467.5444 | 0.28017
11.9 | 12 | 1477.24 | 0.27502
12 | 12.1 | 1475.2765 | 0.26791
12.1 | 12.2 | 1477.7742 | 0.26181
12.2 | 12.3 | 1494.4344 | 0.25836
12.3 | 12.4 | 1500 | 0.2531
12.4 | 12.5 | 1500 | 0.24707
12.5 | 12.6 | 1500 | 0.24124
12.6 | 12.7 | 1500 | 0.23558
12.7 | 12.8 | 1500 | 0.2301
12.8 | 12.9 | 1500 | 0.22479
12.9 | 13 | 1500 | 0.21965
13 | 13.1 | 1500 | 0.21465
13.1 | 13.2 | 1500 | 0.20981
13.2 | 13.3 | 1500 | 0.20512
13.3 | 13.4 | 1500 | 0.20056
13.4 | 13.5 | 1500 | 0.19613
13.5 | 13.6 | 1500 | 0.19184
13.6 | 13.7 | 1500 | 0.18767
13.7 | 13.8 | 1500 | 0.18362
13.8 | 13.9 | 1500 | 0.17968
13.9 | 14 | 1500 | 0.17586
14 | 14.1 | 1500 | 0.17215
14.1 | 14.2 | 1500 | 0.16853
14.2 | 14.3 | 1500 | 0.16502
14.3 | 14.4 | 1500 | 0.16161
14.4 | 14.5 | 1500 | 0.15829
14.5 | 14.6 | 1500 | 0.15506
14.6 | 14.7 | 1500 | 0.15192
14.7 | 14.8 | 1500 | 0.14886
14.8 | 14.9 | 1500 | 0.14588
14.9 | 15 | 1500 | 0.14298
15 | 15.1 | 1500 | 0.14016
15.1 | 15.2 | 1500 | 0.13741
15.2 | 15.3 | 1500 | 0.13474
15.3 | 15.4 | 1500 | 0.13213
15.4 | 15.5 | 1500 | 0.12959
15.5 | 15.6 | 1500 | 0.12711
15.6 | 15.7 | 1500 | 0.1247
15.7 | 15.8 | 1500 | 0.12234
15.8 | 15.9 | 1500 | 0.12005
15.9 | 16 | 1500 | 0.11781
16 | 16.1 | 1500 | 0.11563
16.1 | 16.2 | 1500 | 0.1135
16.2 | 16.3 | 1500 | 0.11143
16.3 | 16.4 | 1500 | 0.1094
16.4 | 16.5 | 1500 | 0.10742
16.5 | 16.6 | 1500 | 0.10549
16.6 | 16.7 | 1500 | 0.10361
16.7 | 16.8 | 1500 | 0.10177
16.8 | 16.9 | 1500 | 0.099976
16.9 | 17 | 1500 | 0.098222
17 | 17.1 | 1500 | 0.096509
17.1 | 17.2 | 1500 | 0.094835
17.2 | 17.3 | 1500 | 0.0932
17.3 | 17.4 | 1500 | 0.091602
17.4 | 17.5 | 1500 | 0.090041
17.5 | 17.6 | 1500 | 0.088515
17.6 | 17.7 | 1500 | 0.087023
17.7 | 17.8 | 1500 | 0.085565
17.8 | 17.9 | 1500 | 0.084139
17.9 | 18 | 1500 | 0.082744
18 | 18.1 | 1500 | 0.08138
18.1 | 18.2 | 1500 | 0.080046
18.2 | 18.3 | 1500 | 0.078741
18.3 | 18.4 | 1500 | 0.077464
18.4 | 18.5 | 1500 | 0.076215
18.5 | 18.6 | 1500 | 0.074992
18.6 | 18.7 | 1500 | 0.073796
18.7 | 18.8 | 1500 | 0.072624
18.8 | 18.9 | 1500 | 0.071478
18.9 | 19 | 1500 | 0.070355
19 | 19.1 | 1500 | 0.069256
19.1 | 19.2 | 1500 | 0.068179
19.2 | 19.3 | 1500 | 0.067125
19.3 | 19.4 | 1500 | 0.066092
19.4 | 19.5 | 1500 | 0.065081
19.5 | 19.6 | 1500 | 0.064089
19.6 | 19.7 | 1500 | 0.063118
19.7 | 19.8 | 1500 | 0.062167
19.8 | 19.9 | 1500 | 0.061234
19.9 | 20 | 0 | 0
20 | 25 | 0 | 0
25 | 50 | 0 | 0