## XXXX_STD
Wind Speed From | Wind Speed To | Power (Kw) | Cp
0 | 1.2 | 0 | 0 | Turbine Make | Suzlon
1.2 | 1.3 | 0 | 0 | Turbine Type | S82
1.3 | 1.4 | 0 | 0 | Cut in Speed | 4
1.4 | 1.5 | 0 | 0 | Cut Out Speed | 20
1.5 | 1.6 | 0 | 0 | Rated Speed | 12
1.6 | 1.7 | 0 | 0 | Swept area | 5281
1.7 | 1.8 | 0 | 0 | Air Density | 1.1574
1.8 | 1.9 | 0 | 0
1.9 | 2 | 0 | 0
2 | 2.1 | 0 | 0
2.1 | 2.2 | 0 | 0
2.2 | 2.3 | 0 | 0
2.3 | 2.4 | 0 | 0
2.4 | 2.5 | 0 | 0
2.5 | 2.6 | 2 | 0.041883
2.6 | 2.7 | 8 | 0.14894
2.7 | 2.8 | 13 | 0.21611
2.8 | 2.9 | 18 | 0.2683
2.9 | 3 | 23.22 | 0.31153
3 | 3.1 | 31.9824 | 0.38759
3.1 | 3.2 | 39.4029 | 0.43279
3.2 | 3.3 | 45.2872 | 0.45223
3.3 | 3.4 | 50.8991 | 0.46345
3.4 | 3.5 | 57 | 0.47454
3.5 | 3.6 | 63 | 0.4808
3.6 | 3.7 | 70 | 0.49093
3.7 | 3.8 | 77 | 0.49741
3.8 | 3.9 | 84 | 0.50091
3.9 | 4 | 91.3384 | 0.50384
4 | 4.1 | 99.1078 | 0.50671
4.1 | 4.2 | 108.2658 | 0.51401
4.2 | 4.3 | 118 | 0.52115
4.3 | 4.4 | 127.3067 | 0.52393
4.4 | 4.5 | 137.5343 | 0.5283
4.5 | 4.6 | 147.0892 | 0.52817
4.6 | 4.7 | 156.9947 | 0.52777
4.7 | 4.8 | 168.6871 | 0.53164
4.8 | 4.9 | 179.4496 | 0.53094
4.9 | 5 | 191.8255 | 0.53352
5 | 5.1 | 203.4179 | 0.53249
5.1 | 5.2 | 216.8676 | 0.53495
5.2 | 5.3 | 230.6257 | 0.5367
5.3 | 5.4 | 243.0924 | 0.53429
5.4 | 5.5 | 256.8319 | 0.5337
5.5 | 5.6 | 272.6535 | 0.53623
5.6 | 5.7 | 287.6201 | 0.5359
5.7 | 5.8 | 302.7267 | 0.53488
5.8 | 5.9 | 319.9355 | 0.53655
5.9 | 6 | 334.5849 | 0.53307
6 | 6.1 | 351.6601 | 0.53272
6.1 | 6.2 | 370.1086 | 0.53354
6.2 | 6.3 | 387.0867 | 0.53145
6.3 | 6.4 | 404.0091 | 0.52869
6.4 | 6.5 | 423.6298 | 0.52878
6.5 | 6.6 | 440.547 | 0.52491
6.6 | 6.7 | 459.0244 | 0.52244
6.7 | 6.8 | 478.3812 | 0.52045
6.8 | 6.9 | 499.1975 | 0.51949
6.9 | 7 | 517.1006 | 0.51506
7 | 7.1 | 537.6798 | 0.51293
7.1 | 7.2 | 560.216 | 0.51217
7.2 | 7.3 | 579.5731 | 0.50809
7.3 | 7.4 | 602.6522 | 0.50691
7.4 | 7.5 | 624.1284 | 0.50398
7.5 | 7.6 | 648.8271 | 0.50324
7.6 | 7.7 | 668.4233 | 0.49824
7.7 | 7.8 | 695.721 | 0.49865
7.8 | 7.9 | 716.7812 | 0.49423
7.9 | 8 | 739.214 | 0.49059
8 | 8.1 | 762.7422 | 0.48746
8.1 | 8.2 | 788.8663 | 0.48571
8.2 | 8.3 | 809.9993 | 0.4807
8.3 | 8.4 | 832.7791 | 0.47657
8.4 | 8.5 | 856.1643 | 0.47266
8.5 | 8.6 | 879.1089 | 0.4684
8.6 | 8.7 | 903.3314 | 0.46471
8.7 | 8.8 | 924.2382 | 0.45926
8.8 | 8.9 | 945.8754 | 0.45417
8.9 | 9 | 966.5509 | 0.44863
9 | 9.1 | 990.5924 | 0.44463
9.1 | 9.2 | 1010.8132 | 0.43891
9.2 | 9.3 | 1038.2189 | 0.43627
9.3 | 9.4 | 1057.6684 | 0.43026
9.4 | 9.5 | 1077.4884 | 0.42448
9.5 | 9.6 | 1104.3788 | 0.42148
9.6 | 9.7 | 1124.0436 | 0.41572
9.7 | 9.8 | 1143.5641 | 0.40999
9.8 | 9.9 | 1166.6542 | 0.4056
9.9 | 10 | 1181.6952 | 0.3985
10 | 10.1 | 1209.9727 | 0.39592
10.1 | 10.2 | 1226.4417 | 0.38951
10.2 | 10.3 | 1251.9008 | 0.38601
10.3 | 10.4 | 1272.8407 | 0.38115
10.4 | 10.5 | 1300.377 | 0.37827
10.5 | 10.6 | 1311.5698 | 0.37073
10.6 | 10.7 | 1332.2472 | 0.36601
10.7 | 10.8 | 1357.7803 | 0.36267
10.8 | 10.9 | 1370.7348 | 0.35605
10.9 | 11 | 1388.5702 | 0.35085
11 | 11.1 | 1409.9757 | 0.34663
11.1 | 11.2 | 1422.1088 | 0.34025
11.2 | 11.3 | 1432.6716 | 0.33367
11.3 | 11.4 | 1448.2556 | 0.32843
11.4 | 11.5 | 1458.3065 | 0.32208
11.5 | 11.6 | 1469.9853 | 0.31626
11.6 | 11.7 | 1480.3469 | 0.31033
11.7 | 11.8 | 1477.7111 | 0.3019
11.8 | 11.9 | 1487.2133 | 0.29618
11.9 | 12 | 1496 | 0.29048
12 | 12.1 | 1498.2857 | 0.28371
12.1 | 12.2 | 1500 | 0.27705
12.2 | 12.3 | 1500 | 0.2703
12.3 | 12.4 | 1500 | 0.26376
12.4 | 12.5 | 1500 | 0.25743
12.5 | 12.6 | 1500 | 0.2513
12.6 | 12.7 | 1500 | 0.24536
12.7 | 12.8 | 1500 | 0.23961
12.8 | 12.9 | 1500 | 0.23404
12.9 | 13 | 1500 | 0.22864
13 | 13.1 | 1500 | 0.2234
13.1 | 13.2 | 1500 | 0.21833
13.2 | 13.3 | 1500 | 0.2134
13.3 | 13.4 | 1500 | 0.20863
13.4 | 13.5 | 1500 | 0.20399
13.5 | 13.6 | 1500 | 0.19949
13.6 | 13.7 | 1500 | 0.19512
13.7 | 13.8 | 1500 | 0.19088
13.8 | 13.9 | 1500 | 0.18676
13.9 | 14 | 1500 | 0.18276
14 | 14.1 | 1500 | 0.17887
14.1 | 14.2 | 1500 | 0.17509
14.2 | 14.3 | 1500 | 0.17142
14.3 | 14.4 | 1500 | 0.16785
14.4 | 14.5 | 1500 | 0.16437
14.5 | 14.6 | 1500 | 0.161
14.6 | 14.7 | 1500 | 0.15771
14.7 | 14.8 | 1500 | 0.15451
14.8 | 14.9 | 1500 | 0.1514
14.9 | 15 | 1500 | 0.14838
15 | 15.1 | 1500 | 0.14543
15.1 | 15.2 | 1500 | 0.14256
15.2 | 15.3 | 1500 | 0.13976
15.3 | 15.4 | 1500 | 0.13704
15.4 | 15.5 | 1500 | 0.13439
15.5 | 15.6 | 1500 | 0.1318
15.6 | 15.7 | 1500 | 0.12928
15.7 | 15.8 | 1500 | 0.12683
15.8 | 15.9 | 1500 | 0.12444
15.9 | 16 | 1500 | 0.1221
16 | 16.1 | 1500 | 0.11983
16.1 | 16.2 | 1500 | 0.11761
16.2 | 16.3 | 1500 | 0.11545
16.3 | 16.4 | 1500 | 0.11333
16.4 | 16.5 | 1500 | 0.11127
16.5 | 16.6 | 1500 | 0.10926
16.6 | 16.7 | 1500 | 0.1073
16.7 | 16.8 | 1500 | 0.10538
16.8 | 16.9 | 1500 | 0.10351
16.9 | 17 | 1500 | 0.10169
17 | 17.1 | 1500 | 0.099902
17.1 | 17.2 | 1500 | 0.09816
17.2 | 17.3 | 1500 | 0.096458
17.3 | 17.4 | 1500 | 0.094795
17.4 | 17.5 | 1500 | 0.09317
17.5 | 17.6 | 1500 | 0.091581
17.6 | 17.7 | 1500 | 0.090029
17.7 | 17.8 | 1500 | 0.088512
17.8 | 17.9 | 1500 | 0.087029
17.9 | 18 | 1500 | 0.085578
18 | 18.1 | 1500 | 0.08416
18.1 | 18.2 | 1500 | 0.082772
18.2 | 18.3 | 1500 | 0.081416
18.3 | 18.4 | 1500 | 0.080088
18.4 | 18.5 | 1500 | 0.078789
18.5 | 18.6 | 1500 | 0.077519
18.6 | 18.7 | 1500 | 0.076275
18.7 | 18.8 | 1500 | 0.075058
18.8 | 18.9 | 1500 | 0.073867
18.9 | 19 | 1500 | 0.0727
19 | 19.1 | 1500 | 0.071558
19.1 | 19.2 | 1500 | 0.07044
19.2 | 19.3 | 1500 | 0.069345
19.3 | 19.4 | 1500 | 0.068273
19.4 | 19.5 | 1500 | 0.067223
19.5 | 19.6 | 1500 | 0.066194
19.6 | 19.7 | 1500 | 0.065186
19.7 | 19.8 | 1500 | 0.064198
19.8 | 19.9 | 1500 | 0.06323
19.9 | 20 | 1500 | 0.062282
20 | 25 | 0 | 0
25 | 50 | 0 | 0