## XXXX_STD
Wind Speed From | Wind Speed To | Power (Kw) | Cp
0 | 1.2 | 0 | 0 | Turbine Make | Suzlon
1.2 | 1.3 | 0 | 0 | Turbine Type | S82
1.3 | 1.4 | 0 | 0 | Cut in Speed | 4
1.4 | 1.5 | 0 | 0 | Cut Out Speed | 20
1.5 | 1.6 | 0 | 0 | Rated Speed | 12
1.6 | 1.7 | 0 | 0 | Swept area | 5281
1.7 | 1.8 | 0 | 0 | Air Density | 1.1354
1.8 | 1.9 | 0 | 0
1.9 | 2 | 0 | 0
2 | 2.1 | 0 | 0
2.1 | 2.2 | 0 | 0
2.2 | 2.3 | 0 | 0
2.3 | 2.4 | 0 | 0
2.4 | 2.5 | 0 | 0
2.5 | 2.6 | 0 | 0
2.6 | 2.7 | 0 | 0
2.7 | 2.8 | 0 | 0
2.8 | 2.9 | 0 | 0
2.9 | 3 | 0 | 0
3 | 3.1 | 0 | 0
3.1 | 3.2 | 0 | 0
3.2 | 3.3 | 0 | 0
3.3 | 3.4 | 0 | 0
3.4 | 3.5 | 0 | 0
3.5 | 3.6 | 0 | 0
3.6 | 3.7 | 0 | 0
3.7 | 3.8 | 0 | 0
3.8 | 3.9 | 0 | 0
3.9 | 4 | 0 | 0
4 | 4.1 | 16.75 | 0.087294
4.1 | 4.2 | 30.37 | 0.14697
4.2 | 4.3 | 49.5 | 0.22285
4.3 | 4.4 | 68.2 | 0.28611
4.4 | 4.5 | 82.45 | 0.32284
4.5 | 4.6 | 101.9436 | 0.37314
4.6 | 4.7 | 115.4006 | 0.39544
4.7 | 4.8 | 125.4019 | 0.40287
4.8 | 4.9 | 139.284 | 0.42008
4.9 | 5 | 148.842 | 0.42198
5 | 5.1 | 161.705 | 0.43148
5.1 | 5.2 | 176.5765 | 0.44399
5.2 | 5.3 | 191.3475 | 0.4539
5.3 | 5.4 | 203.5852 | 0.45611
5.4 | 5.5 | 217.9859 | 0.46174
5.5 | 5.6 | 233.5662 | 0.46824
5.6 | 5.7 | 249.7502 | 0.47434
5.7 | 5.8 | 270.0658 | 0.4864
5.8 | 5.9 | 287.8366 | 0.49205
5.9 | 6 | 301.3416 | 0.48939
6 | 6.1 | 314.7589 | 0.48604
6.1 | 6.2 | 330.6315 | 0.48585
6.2 | 6.3 | 346.2562 | 0.48459
6.3 | 6.4 | 362.9872 | 0.48419
6.4 | 6.5 | 380.3188 | 0.4839
6.5 | 6.6 | 398.0322 | 0.48342
6.6 | 6.7 | 416.6007 | 0.48332
6.7 | 6.8 | 435.1507 | 0.48258
6.8 | 6.9 | 452.2337 | 0.47972
6.9 | 7 | 470.2263 | 0.47743
7 | 7.1 | 489.8417 | 0.47633
7.1 | 7.2 | 509.6778 | 0.47497
7.2 | 7.3 | 527.4585 | 0.47135
7.3 | 7.4 | 547.6274 | 0.46953
7.4 | 7.5 | 569.023 | 0.46836
7.5 | 7.6 | 591.8656 | 0.46794
7.6 | 7.7 | 615.5968 | 0.46774
7.7 | 7.8 | 638.8097 | 0.46671
7.8 | 7.9 | 660.8826 | 0.4645
7.9 | 8 | 685.1379 | 0.4635
8 | 8.1 | 704.2296 | 0.45877
8.1 | 8.2 | 730.939 | 0.45875
8.2 | 8.3 | 751.1615 | 0.4544
8.3 | 8.4 | 771.5351 | 0.45006
8.4 | 8.5 | 791.0213 | 0.44514
8.5 | 8.6 | 815.87 | 0.44311
8.6 | 8.7 | 842.9586 | 0.44204
8.7 | 8.8 | 860.5667 | 0.43589
8.8 | 8.9 | 890.15 | 0.43568
8.9 | 9 | 908.1 | 0.42965
9 | 9.1 | 938.4442 | 0.42937
9.1 | 9.2 | 963.0389 | 0.42625
9.2 | 9.3 | 986.3269 | 0.42248
9.3 | 9.4 | 1007.7684 | 0.41789
9.4 | 9.5 | 1028.7375 | 0.41311
9.5 | 9.6 | 1046.6003 | 0.40715
9.6 | 9.7 | 1077.0897 | 0.40606
9.7 | 9.8 | 1087.4042 | 0.3974
9.8 | 9.9 | 1116.5693 | 0.39569
9.9 | 10 | 1146.8325 | 0.39422
10 | 10.1 | 1160.2663 | 0.387
10.1 | 10.2 | 1166.75 | 0.37771
10.2 | 10.3 | 1174.875 | 0.36927
10.3 | 10.4 | 1199.5887 | 0.36616
10.4 | 10.5 | 1229.4 | 0.36454
10.5 | 10.6 | 1245.9849 | 0.359
10.6 | 10.7 | 1264.8 | 0.3542
10.7 | 10.8 | 1281.6 | 0.34894
10.8 | 10.9 | 1298.4 | 0.34378
10.9 | 11 | 1315.2 | 0.33874
11 | 11.1 | 1332 | 0.33379
11.1 | 11.2 | 1348.8 | 0.32895
11.2 | 11.3 | 1365.6 | 0.3242
11.3 | 11.4 | 1382.4 | 0.31956
11.4 | 11.5 | 1399.2 | 0.315
11.5 | 11.6 | 1416 | 0.31054
11.6 | 11.7 | 1432.8 | 0.30617
11.7 | 11.8 | 1449.6 | 0.30188
11.8 | 11.9 | 1466.4 | 0.29768
11.9 | 12 | 1483.2 | 0.29357
12 | 12.1 | 1500 | 0.28953
12.1 | 12.2 | 1500 | 0.28241
12.2 | 12.3 | 1500 | 0.27553
12.3 | 12.4 | 1500 | 0.26886
12.4 | 12.5 | 1500 | 0.26241
12.5 | 12.6 | 1500 | 0.25616
12.6 | 12.7 | 1500 | 0.25011
12.7 | 12.8 | 1500 | 0.24425
12.8 | 12.9 | 1500 | 0.23857
12.9 | 13 | 1500 | 0.23306
13 | 13.1 | 1500 | 0.22773
13.1 | 13.2 | 1500 | 0.22255
13.2 | 13.3 | 1500 | 0.21753
13.3 | 13.4 | 1500 | 0.21266
13.4 | 13.5 | 1500 | 0.20793
13.5 | 13.6 | 1500 | 0.20335
13.6 | 13.7 | 1500 | 0.1989
13.7 | 13.8 | 1500 | 0.19457
13.8 | 13.9 | 1500 | 0.19037
13.9 | 14 | 1500 | 0.18629
14 | 14.1 | 1500 | 0.18233
14.1 | 14.2 | 1500 | 0.17848
14.2 | 14.3 | 1500 | 0.17473
14.3 | 14.4 | 1500 | 0.17109
14.4 | 14.5 | 1500 | 0.16755
14.5 | 14.6 | 1500 | 0.16411
14.6 | 14.7 | 1500 | 0.16076
14.7 | 14.8 | 1500 | 0.1575
14.8 | 14.9 | 1500 | 0.15433
14.9 | 15 | 1500 | 0.15125
15 | 15.1 | 1500 | 0.14824
15.1 | 15.2 | 1500 | 0.14531
15.2 | 15.3 | 1500 | 0.14247
15.3 | 15.4 | 1500 | 0.13969
15.4 | 15.5 | 1500 | 0.13699
15.5 | 15.6 | 1500 | 0.13435
15.6 | 15.7 | 1500 | 0.13179
15.7 | 15.8 | 1500 | 0.12928
15.8 | 15.9 | 1500 | 0.12684
15.9 | 16 | 1500 | 0.12447
16 | 16.1 | 1500 | 0.12215
16.1 | 16.2 | 1500 | 0.11988
16.2 | 16.3 | 1500 | 0.11768
16.3 | 16.4 | 1500 | 0.11553
16.4 | 16.5 | 1500 | 0.11343
16.5 | 16.6 | 1500 | 0.11138
16.6 | 16.7 | 1500 | 0.10937
16.7 | 16.8 | 1500 | 0.10742
16.8 | 16.9 | 1500 | 0.10551
16.9 | 17 | 1500 | 0.10365
17 | 17.1 | 1500 | 0.10183
17.1 | 17.2 | 1500 | 0.10006
17.2 | 17.3 | 1500 | 0.098323
17.3 | 17.4 | 1500 | 0.096628
17.4 | 17.5 | 1500 | 0.094971
17.5 | 17.6 | 1500 | 0.093353
17.6 | 17.7 | 1500 | 0.09177
17.7 | 17.8 | 1500 | 0.090224
17.8 | 17.9 | 1500 | 0.088712
17.9 | 18 | 1500 | 0.087233
18 | 18.1 | 1500 | 0.085787
18.1 | 18.2 | 1500 | 0.084373
18.2 | 18.3 | 1500 | 0.08299
18.3 | 18.4 | 1500 | 0.081637
18.4 | 18.5 | 1500 | 0.080313
18.5 | 18.6 | 1500 | 0.079018
18.6 | 18.7 | 1500 | 0.07775
18.7 | 18.8 | 1500 | 0.07651
18.8 | 18.9 | 1500 | 0.075295
18.9 | 19 | 1500 | 0.074106
19 | 19.1 | 1500 | 0.072942
19.1 | 19.2 | 1500 | 0.071803
19.2 | 19.3 | 1500 | 0.070687
19.3 | 19.4 | 1500 | 0.069594
19.4 | 19.5 | 1500 | 0.068523
19.5 | 19.6 | 1500 | 0.067474
19.6 | 19.7 | 1500 | 0.066447
19.7 | 19.8 | 1500 | 0.06544
19.8 | 19.9 | 1500 | 0.064453
19.9 | 20 | 1500 | 0.063487
20 | 25 | 0 | 0
25 | 50 | 0 | 0