## XXXX_mod
Wind Speed From | Wind Speed To | Power (Kw) | Cp
0 | 1.2 | 0 | 0 | Turbine Make | Suzlon
1.2 | 1.3 | 0 | 0 | Turbine Type | S82
1.3 | 1.4 | 0 | 0 | Cut in Speed | 4
1.4 | 1.5 | 0 | 0 | Cut Out Speed | 20
1.5 | 1.6 | 0 | 0 | Rated Speed | 12
1.6 | 1.7 | 0 | 0 | Swept area | 5281
1.7 | 1.8 | 0 | 0 | Air Density | 1.148
1.8 | 1.9 | 0 | 0
1.9 | 2 | 0 | 0
2 | 2.1 | 0 | 0
2.1 | 2.2 | 0 | 0
2.2 | 2.3 | 0 | 0
2.3 | 2.4 | 0 | 0
2.4 | 2.5 | 0 | 0
2.5 | 2.6 | 0 | 0
2.6 | 2.7 | 1 | 0.016757
2.7 | 2.8 | 2 | 0.030051
2.8 | 2.9 | 3 | 0.040572
2.9 | 3 | 5 | 0.06108
3 | 3.1 | 7.1 | 0.078609
3.1 | 3.2 | 10.1083 | 0.10175
3.2 | 3.3 | 13.1167 | 0.12039
3.3 | 3.4 | 16.125 | 0.13532
3.4 | 3.5 | 22.04 | 0.16955
3.5 | 3.6 | 27.84 | 0.19681
3.6 | 3.7 | 33.64 | 0.21905
3.7 | 3.8 | 39.44 | 0.23707
3.8 | 3.9 | 45.8473 | 0.25493
3.9 | 4 | 52.2546 | 0.2693
4 | 4.1 | 58.6619 | 0.28074
4.1 | 4.2 | 65.0692 | 0.28968
4.2 | 4.3 | 76.2444 | 0.3163
4.3 | 4.4 | 82.7133 | 0.32027
4.4 | 4.5 | 94.5859 | 0.34236
4.5 | 4.6 | 106.4585 | 0.36075
4.6 | 4.7 | 118.331 | 0.37593
4.7 | 4.8 | 129.3806 | 0.38587
4.8 | 4.9 | 142.0299 | 0.39819
4.9 | 5 | 154.6792 | 0.40815
5 | 5.1 | 167.3286 | 0.41606
5.1 | 5.2 | 182.159 | 0.4273
5.2 | 5.3 | 195.8622 | 0.43393
5.3 | 5.4 | 210.2142 | 0.44033
5.4 | 5.5 | 224.5661 | 0.4452
5.5 | 5.6 | 238.9181 | 0.44873
5.6 | 5.7 | 253.27 | 0.45108
5.7 | 5.8 | 270.6908 | 0.4576
5.8 | 5.9 | 288.1115 | 0.4627
5.9 | 6 | 306.4268 | 0.46792
6 | 6.1 | 324.7421 | 0.4719
6.1 | 6.2 | 343.0574 | 0.47478
6.2 | 6.3 | 361.3727 | 0.47668
6.3 | 6.4 | 379.688 | 0.47773
6.4 | 6.5 | 398.0033 | 0.47802
6.5 | 6.6 | 416.3185 | 0.47763
6.6 | 6.7 | 434.6338 | 0.47665
6.7 | 6.8 | 452.9491 | 0.47514
6.8 | 6.9 | 474.3771 | 0.47629
6.9 | 7 | 495.8051 | 0.47677
7 | 7.1 | 517.2332 | 0.47666
7.1 | 7.2 | 538.6612 | 0.47601
7.2 | 7.3 | 560.0892 | 0.47488
7.3 | 7.4 | 581.5172 | 0.47333
7.4 | 7.5 | 602.9452 | 0.4714
7.5 | 7.6 | 624.3732 | 0.46914
7.6 | 7.7 | 645.8012 | 0.46658
7.7 | 7.8 | 667.2293 | 0.46375
7.8 | 7.9 | 688.6573 | 0.4607
7.9 | 8 | 710.0853 | 0.45744
8 | 8.1 | 731.5133 | 0.45401
8.1 | 8.2 | 752.9413 | 0.45042
8.2 | 8.3 | 774.3693 | 0.44669
8.3 | 8.4 | 795.7973 | 0.44285
8.4 | 8.5 | 817.2253 | 0.43892
8.5 | 8.6 | 838.6534 | 0.43489
8.6 | 8.7 | 860.0814 | 0.4308
8.7 | 8.8 | 881.5094 | 0.42665
8.8 | 8.9 | 902.9374 | 0.42246
8.9 | 9 | 924.3654 | 0.41823
9 | 9.1 | 945.7934 | 0.41397
9.1 | 9.2 | 967.2214 | 0.40969
9.2 | 9.3 | 989.3348 | 0.40569
9.3 | 9.4 | 1011.4482 | 0.40166
9.4 | 9.5 | 1033.5616 | 0.39761
9.5 | 9.6 | 1055.675 | 0.39356
9.6 | 9.7 | 1077.7884 | 0.38951
9.7 | 9.8 | 1099.9018 | 0.38545
9.8 | 9.9 | 1122.0152 | 0.38141
9.9 | 10 | 1144.1286 | 0.37737
10 | 10.1 | 1168.7016 | 0.37414
10.1 | 10.2 | 1193.2746 | 0.37088
10.2 | 10.3 | 1217.8476 | 0.3676
10.3 | 10.4 | 1242.4206 | 0.3643
10.4 | 10.5 | 1266.9937 | 0.361
10.5 | 10.6 | 1291.5667 | 0.35768
10.6 | 10.7 | 1296.55 | 0.34909
10.7 | 10.8 | 1314.4 | 0.34415
10.8 | 10.9 | 1332.25 | 0.33931
10.9 | 11 | 1350.1 | 0.33457
11 | 11.1 | 1367.95 | 0.32991
11.1 | 11.2 | 1385.8 | 0.32534
11.2 | 11.3 | 1399.6133 | 0.31994
11.3 | 11.4 | 1413.4267 | 0.31467
11.4 | 11.5 | 1427.24 | 0.30953
11.5 | 11.6 | 1439.575 | 0.3042
11.6 | 11.7 | 1459.7167 | 0.30061
11.7 | 11.8 | 1479.8583 | 0.29708
11.8 | 11.9 | 1500 | 0.29359
11.9 | 12 | 1500 | 0.28631
12 | 12.1 | 1500 | 0.27927
12.1 | 12.2 | 1500 | 0.27246
12.2 | 12.3 | 1500 | 0.26587
12.3 | 12.4 | 1500 | 0.25949
12.4 | 12.5 | 1500 | 0.25331
12.5 | 12.6 | 1500 | 0.24733
12.6 | 12.7 | 1500 | 0.24153
12.7 | 12.8 | 1500 | 0.23592
12.8 | 12.9 | 1500 | 0.23047
12.9 | 13 | 1500 | 0.22519
13 | 13.1 | 1500 | 0.22008
13.1 | 13.2 | 1500 | 0.21511
13.2 | 13.3 | 1500 | 0.2103
13.3 | 13.4 | 1500 | 0.20562
13.4 | 13.5 | 1500 | 0.20109
13.5 | 13.6 | 1500 | 0.19668
13.6 | 13.7 | 1500 | 0.19241
13.7 | 13.8 | 1500 | 0.18826
13.8 | 13.9 | 1500 | 0.18422
13.9 | 14 | 1500 | 0.1803
14 | 14.1 | 1500 | 0.17649
14.1 | 14.2 | 1500 | 0.17279
14.2 | 14.3 | 1500 | 0.16919
14.3 | 14.4 | 1500 | 0.16569
14.4 | 14.5 | 1500 | 0.16229
14.5 | 14.6 | 1500 | 0.15898
14.6 | 14.7 | 1500 | 0.15575
14.7 | 14.8 | 1500 | 0.15262
14.8 | 14.9 | 1500 | 0.14956
14.9 | 15 | 1500 | 0.14659
15 | 15.1 | 1500 | 0.1437
15.1 | 15.2 | 1500 | 0.14088
15.2 | 15.3 | 1500 | 0.13814
15.3 | 15.4 | 1500 | 0.13546
15.4 | 15.5 | 1500 | 0.13286
15.5 | 15.6 | 1500 | 0.13032
15.6 | 15.7 | 1500 | 0.12785
15.7 | 15.8 | 1500 | 0.12543
15.8 | 15.9 | 1500 | 0.12308
15.9 | 16 | 1500 | 0.12079
16 | 16.1 | 1500 | 0.11855
16.1 | 16.2 | 1500 | 0.11637
16.2 | 16.3 | 1500 | 0.11424
16.3 | 16.4 | 1500 | 0.11216
16.4 | 16.5 | 1500 | 0.11014
16.5 | 16.6 | 1500 | 0.10816
16.6 | 16.7 | 1500 | 0.10623
16.7 | 16.8 | 1500 | 0.10434
16.8 | 16.9 | 1500 | 0.1025
16.9 | 17 | 1500 | 0.1007
17 | 17.1 | 1500 | 0.098946
17.1 | 17.2 | 1500 | 0.09723
17.2 | 17.3 | 1500 | 0.095554
17.3 | 17.4 | 1500 | 0.093916
17.4 | 17.5 | 1500 | 0.092315
17.5 | 17.6 | 1500 | 0.090751
17.6 | 17.7 | 1500 | 0.089221
17.7 | 17.8 | 1500 | 0.087726
17.8 | 17.9 | 1500 | 0.086264
17.9 | 18 | 1500 | 0.084834
18 | 18.1 | 1500 | 0.083436
18.1 | 18.2 | 1500 | 0.082068
18.2 | 18.3 | 1500 | 0.08073
18.3 | 18.4 | 1500 | 0.079421
18.4 | 18.5 | 1500 | 0.07814
18.5 | 18.6 | 1500 | 0.076886
18.6 | 18.7 | 1500 | 0.075659
18.7 | 18.8 | 1500 | 0.074458
18.8 | 18.9 | 1500 | 0.073283
18.9 | 19 | 1500 | 0.072132
19 | 19.1 | 1500 | 0.071005
19.1 | 19.2 | 1500 | 0.069901
19.2 | 19.3 | 1500 | 0.06882
19.3 | 19.4 | 1500 | 0.067761
19.4 | 19.5 | 1500 | 0.066724
19.5 | 19.6 | 1500 | 0.065708
19.6 | 19.7 | 1500 | 0.064713
19.7 | 19.8 | 1500 | 0.063737
19.8 | 19.9 | 1500 | 0.062781
19.9 | 20 | 0 | 0
20 | 25 | 0 | 0
25 | 50 | 0 | 0