## XXXX_STD
Wind Speed From | Wind Speed To | Power (Kw) | Cp | Vita II | 2017-08-01
0 | 1.2 | 0 | 0 | Turbine Make | Suzlon
1.2 | 1.3 | 0 | 0 | Turbine Type | S82
1.3 | 1.4 | 0 | 0 | Cut in Speed | 4
1.4 | 1.5 | 0 | 0 | Cut Out Speed | 20
1.5 | 1.6 | 0 | 0 | Rated Speed | 12
1.6 | 1.7 | 0 | 0 | Swept area | 5281
1.7 | 1.8 | 0 | 0 | Air Density | 1.0919
1.8 | 1.9 | 0 | 0
1.9 | 2 | 0 | 0
2 | 2.1 | 0 | 0
2.1 | 2.2 | 0 | 0
2.2 | 2.3 | 0 | 0
2.3 | 2.4 | 0 | 0
2.4 | 2.5 | 0 | 0
2.5 | 2.6 | 0 | 0
2.6 | 2.7 | 0 | 0
2.7 | 2.8 | 0 | 0
2.8 | 2.9 | 0 | 0
2.9 | 3 | 0 | 0
3 | 3.1 | 0 | 0
3.1 | 3.2 | 0 | 0
3.2 | 3.3 | 0 | 0
3.3 | 3.4 | 0 | 0
3.4 | 3.5 | 0 | 0
3.5 | 3.6 | 0 | 0
3.6 | 3.7 | 0 | 0
3.7 | 3.8 | 0 | 0
3.8 | 3.9 | 0 | 0
3.9 | 4 | 0 | 0
4 | 4.1 | 1 | 0.0054196
4.1 | 4.2 | 10.8 | 0.054352
4.2 | 4.3 | 20.6 | 0.096442
4.3 | 4.4 | 30.4 | 0.13262
4.4 | 4.5 | 40.2 | 0.16369
4.5 | 4.6 | 50 | 0.19032
4.6 | 4.7 | 59.8 | 0.2131
4.7 | 4.8 | 69.6 | 0.23252
4.8 | 4.9 | 79.4 | 0.24903
4.9 | 5 | 89.2 | 0.26298
5 | 5.1 | 99 | 0.27471
5.1 | 5.2 | 115.4 | 0.30175
5.2 | 5.3 | 131.8 | 0.32513
5.3 | 5.4 | 148.2 | 0.34528
5.4 | 5.5 | 164.6 | 0.36257
5.5 | 5.6 | 181 | 0.37734
5.6 | 5.7 | 197.4 | 0.38988
5.7 | 5.8 | 213.8 | 0.40043
5.8 | 5.9 | 230.2 | 0.40923
5.9 | 6 | 246.6 | 0.41647
6 | 6.1 | 263 | 0.42233
6.1 | 6.2 | 283.3 | 0.43292
6.2 | 6.3 | 303.6 | 0.44185
6.3 | 6.4 | 323.9 | 0.4493
6.4 | 6.5 | 344.2 | 0.45543
6.5 | 6.6 | 364.5 | 0.46037
6.6 | 6.7 | 384.8 | 0.46425
6.7 | 6.8 | 405.1 | 0.46718
6.8 | 6.9 | 425.4 | 0.46926
6.9 | 7 | 445.7 | 0.47059
7 | 7.1 | 466 | 0.47124
7.1 | 7.2 | 490.3 | 0.47515
7.2 | 7.3 | 514.6 | 0.47821
7.3 | 7.4 | 538.9 | 0.48049
7.4 | 7.5 | 563.2 | 0.48207
7.5 | 7.6 | 587.5 | 0.48303
7.6 | 7.7 | 611.8 | 0.48341
7.7 | 7.8 | 636.1 | 0.48328
7.8 | 7.9 | 660.4 | 0.48269
7.9 | 8 | 684.7 | 0.48169
8 | 8.1 | 709 | 0.48031
8.1 | 8.2 | 735.5 | 0.48004
8.2 | 8.3 | 762 | 0.47936
8.3 | 8.4 | 788.5 | 0.47832
8.4 | 8.5 | 815 | 0.47694
8.5 | 8.6 | 841.5 | 0.47527
8.6 | 8.7 | 868 | 0.47334
8.7 | 8.8 | 894.5 | 0.47116
8.8 | 8.9 | 921 | 0.46877
8.9 | 9 | 947.5 | 0.46618
9 | 9.1 | 974 | 0.46342
9.1 | 9.2 | 998.5 | 0.45959
9.2 | 9.3 | 1023 | 0.45568
9.3 | 9.4 | 1047.5 | 0.4517
9.4 | 9.5 | 1072 | 0.44767
9.5 | 9.6 | 1096.5 | 0.44359
9.6 | 9.7 | 1121 | 0.43948
9.7 | 9.8 | 1145.5 | 0.43534
9.8 | 9.9 | 1170 | 0.43118
9.9 | 10 | 1194.5 | 0.427
10 | 10.1 | 1219 | 0.42282
10.1 | 10.2 | 1235.3 | 0.41587
10.2 | 10.3 | 1251.6 | 0.40908
10.3 | 10.4 | 1267.9 | 0.40246
10.4 | 10.5 | 1284.2 | 0.39599
10.5 | 10.6 | 1300.5 | 0.38966
10.6 | 10.7 | 1316.8 | 0.38349
10.7 | 10.8 | 1333.1 | 0.37745
10.8 | 10.9 | 1349.4 | 0.37155
10.9 | 11 | 1365.7 | 0.36578
11 | 11.1 | 1382 | 0.36014
11.1 | 11.2 | 1387.6 | 0.35192
11.2 | 11.3 | 1393.2 | 0.34396
11.3 | 11.4 | 1398.8 | 0.33625
11.4 | 11.5 | 1404.4 | 0.32879
11.5 | 11.6 | 1410 | 0.32157
11.6 | 11.7 | 1415.6 | 0.31457
11.7 | 11.8 | 1421.2 | 0.30778
11.8 | 11.9 | 1426.8 | 0.30121
11.9 | 12 | 1432.4 | 0.29483
12 | 12.1 | 1438 | 0.28864
12.1 | 12.2 | 1441.5 | 0.28223
12.2 | 12.3 | 1445 | 0.27602
12.3 | 12.4 | 1448.5 | 0.26999
12.4 | 12.5 | 1452 | 0.26415
12.5 | 12.6 | 1455.5 | 0.25848
12.6 | 12.7 | 1459 | 0.25298
12.7 | 12.8 | 1462.5 | 0.24765
12.8 | 12.9 | 1466 | 0.24247
12.9 | 13 | 1469.5 | 0.23744
13 | 13.1 | 1473 | 0.23255
13.1 | 13.2 | 1475.7 | 0.22768
13.2 | 13.3 | 1478.4 | 0.22295
13.3 | 13.4 | 1481.1 | 0.21836
13.4 | 13.5 | 1483.8 | 0.2139
13.5 | 13.6 | 1486.5 | 0.20956
13.6 | 13.7 | 1489.2 | 0.20534
13.7 | 13.8 | 1491.9 | 0.20124
13.8 | 13.9 | 1494.6 | 0.19726
13.9 | 14 | 1497.3 | 0.19338
14 | 14.1 | 1500 | 0.18961
14.1 | 14.2 | 1500 | 0.1856
14.2 | 14.3 | 1500 | 0.18171
14.3 | 14.4 | 1500 | 0.17792
14.4 | 14.5 | 1500 | 0.17424
14.5 | 14.6 | 1500 | 0.17066
14.6 | 14.7 | 1500 | 0.16718
14.7 | 14.8 | 1500 | 0.16379
14.8 | 14.9 | 1500 | 0.16049
14.9 | 15 | 1500 | 0.15728
15 | 15.1 | 1500 | 0.15416
15.1 | 15.2 | 1500 | 0.15111
15.2 | 15.3 | 1500 | 0.14815
15.3 | 15.4 | 1500 | 0.14527
15.4 | 15.5 | 1500 | 0.14245
15.5 | 15.6 | 1500 | 0.13972
15.6 | 15.7 | 1500 | 0.13705
15.7 | 15.8 | 1500 | 0.13444
15.8 | 15.9 | 1500 | 0.13191
15.9 | 16 | 1500 | 0.12943
16 | 16.1 | 1500 | 0.12702
16.1 | 16.2 | 1500 | 0.12467
16.2 | 16.3 | 1500 | 0.12238
16.3 | 16.4 | 1500 | 0.12014
16.4 | 16.5 | 1500 | 0.11795
16.5 | 16.6 | 1500 | 0.11582
16.6 | 16.7 | 1500 | 0.11374
16.7 | 16.8 | 1500 | 0.11171
16.8 | 16.9 | 1500 | 0.10973
16.9 | 17 | 1500 | 0.10779
17 | 17.1 | 1500 | 0.1059
17.1 | 17.2 | 1500 | 0.10405
17.2 | 17.3 | 1500 | 0.10225
17.3 | 17.4 | 1500 | 0.10048
17.4 | 17.5 | 1500 | 0.098762
17.5 | 17.6 | 1500 | 0.097079
17.6 | 17.7 | 1500 | 0.095433
17.7 | 17.8 | 1500 | 0.093825
17.8 | 17.9 | 1500 | 0.092252
17.9 | 18 | 1500 | 0.090715
18 | 18.1 | 1500 | 0.089211
18.1 | 18.2 | 1500 | 0.087741
18.2 | 18.3 | 1500 | 0.086303
18.3 | 18.4 | 1500 | 0.084896
18.4 | 18.5 | 1500 | 0.083519
18.5 | 18.6 | 1500 | 0.082172
18.6 | 18.7 | 1500 | 0.080854
18.7 | 18.8 | 1500 | 0.079563
18.8 | 18.9 | 1500 | 0.078301
18.9 | 19 | 1500 | 0.077064
19 | 19.1 | 1500 | 0.075854
19.1 | 19.2 | 1500 | 0.074669
19.2 | 19.3 | 1500 | 0.073508
19.3 | 19.4 | 1500 | 0.072371
19.4 | 19.5 | 1500 | 0.071258
19.5 | 19.6 | 1500 | 0.070167
19.6 | 19.7 | 1500 | 0.069099
19.7 | 19.8 | 1500 | 0.068052
19.8 | 19.9 | 1500 | 0.067026
19.9 | 20 | 1500 | 0.066021
20 | 25 | 0 | 0
25 | 50 | 0 | 0