## XXXX_STD
Wind Speed From | Wind Speed To | Power (Kw) | Cp
0 | 1.2 | 0 | 0 | Turbine Make | Suzlon
1.2 | 1.3 | 0 | 0 | Turbine Type | S82
1.3 | 1.4 | 0 | 0 | Cut in Speed | 4
1.4 | 1.5 | 0 | 0 | Cut Out Speed | 25
1.5 | 1.6 | 0 | 0 | Rated Speed | 13
1.6 | 1.7 | 0 | 0 | Swept area | 5281
1.7 | 1.8 | 0 | 0 | Air Density | 1.0604
1.8 | 1.9 | 0 | 0
1.9 | 2 | 0 | 0
2 | 2.1 | 0 | 0
2.1 | 2.2 | 0 | 0
2.2 | 2.3 | 0 | 0
2.3 | 2.4 | 0 | 0
2.4 | 2.5 | 0 | 0
2.5 | 2.6 | 0 | 0
2.6 | 2.7 | 0 | 0
2.7 | 2.8 | 0 | 0
2.8 | 2.9 | 0 | 0
2.9 | 3 | 0 | 0
3 | 3.1 | 0 | 0
3.1 | 3.2 | 6 | 0.065395
3.2 | 3.3 | 10 | 0.099381
3.3 | 3.4 | 17 | 0.15447
3.4 | 3.5 | 24 | 0.19992
3.5 | 3.6 | 30 | 0.22965
3.6 | 3.7 | 36 | 0.25383
3.7 | 3.8 | 42 | 0.27336
3.8 | 3.9 | 48 | 0.289
3.9 | 4 | 53.35 | 0.29771
4 | 4.1 | 60.14 | 0.31164
4.1 | 4.2 | 66.93 | 0.32264
4.2 | 4.3 | 74.69 | 0.33551
4.3 | 4.4 | 81.48 | 0.34162
4.4 | 4.5 | 89.24 | 0.34976
4.5 | 4.6 | 97 | 0.35591
4.6 | 4.7 | 105.73 | 0.3637
4.7 | 4.8 | 117.032 | 0.37794
4.8 | 4.9 | 128.334 | 0.38958
4.9 | 5 | 139.636 | 0.39896
5 | 5.1 | 150.938 | 0.40638
5.1 | 5.2 | 162.24 | 0.41209
5.2 | 5.3 | 172.64 | 0.41415
5.3 | 5.4 | 183.3385 | 0.41583
5.4 | 5.5 | 196.56 | 0.42194
5.5 | 5.6 | 208 | 0.423
5.6 | 5.7 | 221.5037 | 0.42717
5.7 | 5.8 | 234.282 | 0.42884
5.8 | 5.9 | 247.1379 | 0.42976
5.9 | 6 | 260.4039 | 0.43056
6 | 6.1 | 275.1425 | 0.43292
6.1 | 6.2 | 289.12 | 0.43326
6.2 | 6.3 | 304.72 | 0.43523
6.3 | 6.4 | 320.32 | 0.4364
6.4 | 6.5 | 336.96 | 0.43821
6.5 | 6.6 | 352.6171 | 0.43804
6.6 | 6.7 | 369.2 | 0.43841
6.7 | 6.8 | 386.5401 | 0.43905
6.8 | 6.9 | 403.5921 | 0.43877
6.9 | 7 | 422.24 | 0.43965
7 | 7.1 | 442 | 0.44105
7.1 | 7.2 | 462.1159 | 0.44218
7.2 | 7.3 | 479.44 | 0.44016
7.3 | 7.4 | 498.9003 | 0.43971
7.4 | 7.5 | 520.8201 | 0.44091
7.5 | 7.6 | 539.8182 | 0.43919
7.6 | 7.7 | 561.6 | 0.43934
7.7 | 7.8 | 582.4 | 0.43831
7.8 | 7.9 | 599.8694 | 0.43453
7.9 | 8 | 621.92 | 0.43382
8 | 8.1 | 642.715 | 0.43192
8.1 | 8.2 | 660.4 | 0.42777
8.2 | 8.3 | 680.16 | 0.42484
8.3 | 8.4 | 705.5167 | 0.42512
8.4 | 8.5 | 727.4945 | 0.42307
8.5 | 8.6 | 749.0013 | 0.42056
8.6 | 8.7 | 771.0231 | 0.41817
8.7 | 8.8 | 792.2907 | 0.41522
8.8 | 8.9 | 808.1725 | 0.40943
8.9 | 9 | 834.3869 | 0.40877
9 | 9.1 | 854.2711 | 0.40487
9.1 | 9.2 | 878.4458 | 0.4029
9.2 | 9.3 | 908.9788 | 0.4036
9.3 | 9.4 | 927.8231 | 0.39896
9.4 | 9.5 | 953.3338 | 0.39712
9.5 | 9.6 | 972.4131 | 0.39254
9.6 | 9.7 | 995.1397 | 0.38942
9.7 | 9.8 | 1003.4314 | 0.38076
9.8 | 9.9 | 1011.723 | 0.37239
9.9 | 10 | 1020.0147 | 0.36429
10 | 10.1 | 1028.3063 | 0.35645
10.1 | 10.2 | 1036.598 | 0.34886
10.2 | 10.3 | 1061.248 | 0.34686
10.3 | 10.4 | 1085.1347 | 0.34453
10.4 | 10.5 | 1103.271 | 0.34038
10.5 | 10.6 | 1123.8936 | 0.33702
10.6 | 10.7 | 1140.72 | 0.33256
10.7 | 10.8 | 1165.22 | 0.33035
10.8 | 10.9 | 1191.8756 | 0.3287
10.9 | 11 | 1201.48 | 0.32239
11 | 11.1 | 1219.7268 | 0.31852
11.1 | 11.2 | 1247.1484 | 0.31704
11.2 | 11.3 | 1249.5 | 0.30928
11.3 | 11.4 | 1263.2726 | 0.30453
11.4 | 11.5 | 1286.6095 | 0.30213
11.5 | 11.6 | 1309.2673 | 0.29957
11.6 | 11.7 | 1315.8807 | 0.29343
11.7 | 11.8 | 1324.9507 | 0.288
11.8 | 11.9 | 1342.6 | 0.28454
11.9 | 12 | 1364.614 | 0.28204
12 | 12.1 | 1373.604 | 0.27692
12.1 | 12.2 | 1383.8068 | 0.27217
12.2 | 12.3 | 1402.2179 | 0.26912
12.3 | 12.4 | 1410.22 | 0.26416
12.4 | 12.5 | 1418.2349 | 0.25934
12.5 | 12.6 | 1418.2364 | 0.25321
12.6 | 12.7 | 1420.02 | 0.24759
12.7 | 12.8 | 1422.5668 | 0.24226
12.8 | 12.9 | 1432.8928 | 0.23839
12.9 | 13 | 1447.4664 | 0.2353
13 | 13.1 | 1443.7417 | 0.22936
13.1 | 13.2 | 1455.4764 | 0.22601
13.2 | 13.3 | 1455.4799 | 0.22095
13.3 | 13.4 | 1456.28 | 0.21616
13.4 | 13.5 | 1457.909 | 0.21163
13.5 | 13.6 | 1464.924 | 0.20799
13.6 | 13.7 | 1471.6222 | 0.2044
13.7 | 13.8 | 1469.9648 | 0.19976
13.8 | 13.9 | 1467.3451 | 0.19513
13.9 | 14 | 1470.7424 | 0.19142
14 | 14.1 | 1482 | 0.18881
14.1 | 14.2 | 1484 | 0.1851
14.2 | 14.3 | 1486 | 0.18149
14.3 | 14.4 | 1488 | 0.17798
14.4 | 14.5 | 1490 | 0.17455
14.5 | 14.6 | 1492 | 0.17122
14.6 | 14.7 | 1494 | 0.16797
14.7 | 14.8 | 1496 | 0.16481
14.8 | 14.9 | 1498 | 0.16173
14.9 | 15 | 1500 | 0.15873
15 | 15.1 | 1500 | 0.1556
15.1 | 15.2 | 1500 | 0.15255
15.2 | 15.3 | 1500 | 0.14958
15.3 | 15.4 | 1500 | 0.14668
15.4 | 15.5 | 1500 | 0.14386
15.5 | 15.6 | 1500 | 0.14111
15.6 | 15.7 | 1500 | 0.13843
15.7 | 15.8 | 1500 | 0.13582
15.8 | 15.9 | 1500 | 0.13327
15.9 | 16 | 1500 | 0.13079
16 | 16.1 | 1500 | 0.12837
16.1 | 16.2 | 1500 | 0.12601
16.2 | 16.3 | 1500 | 0.1237
16.3 | 16.4 | 1500 | 0.12145
16.4 | 16.5 | 1500 | 0.11926
16.5 | 16.6 | 1500 | 0.11711
16.6 | 16.7 | 1500 | 0.11502
16.7 | 16.8 | 1500 | 0.11298
16.8 | 16.9 | 1500 | 0.11099
16.9 | 17 | 1500 | 0.10904
17 | 17.1 | 1500 | 0.10714
17.1 | 17.2 | 1500 | 0.10528
17.2 | 17.3 | 1500 | 0.10347
17.3 | 17.4 | 1500 | 0.10169
17.4 | 17.5 | 1500 | 0.099959
17.5 | 17.6 | 1500 | 0.098265
17.6 | 17.7 | 1500 | 0.096609
17.7 | 17.8 | 1500 | 0.094989
17.8 | 17.9 | 1500 | 0.093406
17.9 | 18 | 1500 | 0.091858
18 | 18.1 | 1500 | 0.090344
18.1 | 18.2 | 1500 | 0.088863
18.2 | 18.3 | 1500 | 0.087414
18.3 | 18.4 | 1500 | 0.085997
18.4 | 18.5 | 1500 | 0.08461
18.5 | 18.6 | 1500 | 0.083252
18.6 | 18.7 | 1500 | 0.081924
18.7 | 18.8 | 1500 | 0.080624
18.8 | 18.9 | 1500 | 0.079351
18.9 | 19 | 1500 | 0.078104
19 | 19.1 | 1500 | 0.076884
19.1 | 19.2 | 1500 | 0.075689
19.2 | 19.3 | 1500 | 0.074518
19.3 | 19.4 | 1500 | 0.073372
19.4 | 19.5 | 1500 | 0.072249
19.5 | 19.6 | 1500 | 0.071149
19.6 | 19.7 | 1500 | 0.070071
19.7 | 19.8 | 1500 | 0.069014
19.8 | 19.9 | 1500 | 0.067979
19.9 | 20 | 1500 | 0.066965
20 | 25 | 0 | 0
25 | 50 | 0 | 0