## OSIYAN_MOD
Wind Speed From | Wind Speed To | Power (Kw) | Cp
0 | 1.2 | 0 | 0 | Turbine Make | Suzlon
1.2 | 1.3 | 0 | 0 | Turbine Type | S82
1.3 | 1.4 | 0 | 0 | Cut in Speed | 4
1.4 | 1.5 | 0 | 0 | Cut Out Speed | 25
1.5 | 1.6 | 0 | 0 | Rated Speed | 13
1.6 | 1.7 | 0 | 0 | Swept area | 5281
1.7 | 1.8 | 0 | 0 | Air Density | 1.1804
1.8 | 1.9 | 0 | 0
1.9 | 2 | 0 | 0
2 | 2.1 | 0 | 0
2.1 | 2.2 | 0 | 0
2.2 | 2.3 | 0 | 0
2.3 | 2.4 | 0 | 0
2.4 | 2.5 | 0 | 0
2.5 | 2.6 | 0 | 0
2.6 | 2.7 | 0.1 | 0.0018254
2.7 | 2.8 | 0.5 | 0.0081501
2.8 | 2.9 | 1 | 0.014615
2.9 | 3 | 4 | 0.05262
3 | 3.1 | 7 | 0.08318
3.1 | 3.2 | 11 | 0.11847
3.2 | 3.3 | 16 | 0.15666
3.3 | 3.4 | 21 | 0.18748
3.4 | 3.5 | 26 | 0.21224
3.5 | 3.6 | 31 | 0.23198
3.6 | 3.7 | 37 | 0.25444
3.7 | 3.8 | 42.3594 | 0.26831
3.8 | 3.9 | 49.627 | 0.29017
3.9 | 4 | 55.0003 | 0.29748
4 | 4.1 | 64.6429 | 0.32406
4.1 | 4.2 | 71.2737 | 0.33179
4.2 | 4.3 | 78.5007 | 0.33995
4.3 | 4.4 | 87.7582 | 0.35413
4.4 | 4.5 | 95.0514 | 0.358
4.5 | 4.6 | 105.343 | 0.3709
4.6 | 4.7 | 114.6293 | 0.37784
4.7 | 4.8 | 128.3183 | 0.39653
4.8 | 4.9 | 136.5729 | 0.39621
4.9 | 5 | 149.3011 | 0.40715
5 | 5.1 | 162.1392 | 0.41616
5.1 | 5.2 | 175 | 0.42326
5.2 | 5.3 | 187.2495 | 0.42726
5.3 | 5.4 | 201.3738 | 0.43397
5.4 | 5.5 | 211.2394 | 0.43041
5.5 | 5.6 | 223.6631 | 0.43131
5.6 | 5.7 | 237.7736 | 0.43439
5.7 | 5.8 | 249.0495 | 0.43147
5.8 | 5.9 | 263.4517 | 0.43321
5.9 | 6 | 280 | 0.43741
6 | 6.1 | 296.3592 | 0.4402
6.1 | 6.2 | 309.5791 | 0.43759
6.2 | 6.3 | 325 | 0.43751
6.3 | 6.4 | 340 | 0.43626
6.4 | 6.5 | 355 | 0.43448
6.5 | 6.6 | 370.8088 | 0.43321
6.6 | 6.7 | 387.949 | 0.43294
6.7 | 6.8 | 400.7562 | 0.4275
6.8 | 6.9 | 420.5819 | 0.42915
6.9 | 7 | 433.1374 | 0.42302
7 | 7.1 | 451.9853 | 0.42278
7.1 | 7.2 | 468.4424 | 0.41992
7.2 | 7.3 | 486.911 | 0.41854
7.3 | 7.4 | 503.3217 | 0.41511
7.4 | 7.5 | 524.3484 | 0.41515
7.5 | 7.6 | 552.529 | 0.4202
7.6 | 7.7 | 568.2139 | 0.41529
7.7 | 7.8 | 590.1882 | 0.41477
7.8 | 7.9 | 610.9916 | 0.41308
7.9 | 8 | 632.5739 | 0.41164
8 | 8.1 | 650.4491 | 0.40759
8.1 | 8.2 | 665.653 | 0.40186
8.2 | 8.3 | 695.9322 | 0.40496
8.3 | 8.4 | 721.5448 | 0.40487
8.4 | 8.5 | 734.4315 | 0.39756
8.5 | 8.6 | 760.073 | 0.39708
8.6 | 8.7 | 783.8269 | 0.39538
8.7 | 8.8 | 805.6629 | 0.39254
8.8 | 8.9 | 819.7458 | 0.38594
8.9 | 9 | 842.5509 | 0.38345
9 | 9.1 | 868.7966 | 0.38236
9.1 | 9.2 | 889.1408 | 0.37856
9.2 | 9.3 | 903.0046 | 0.37206
9.3 | 9.4 | 918.7536 | 0.36647
9.4 | 9.5 | 953.0415 | 0.36814
9.5 | 9.6 | 962.7394 | 0.36027
9.6 | 9.7 | 982.6609 | 0.35635
9.7 | 9.8 | 1004.3242 | 0.35306
9.8 | 9.9 | 1021.9442 | 0.34836
9.9 | 10 | 1037.8785 | 0.34318
10 | 10.1 | 1058.233 | 0.33952
10.1 | 10.2 | 1086.0838 | 0.33821
10.2 | 10.3 | 1099.1907 | 0.33232
10.3 | 10.4 | 1135.8741 | 0.33351
10.4 | 10.5 | 1142.8751 | 0.32597
10.5 | 10.6 | 1148.6335 | 0.31835
10.6 | 10.7 | 1183.339 | 0.31877
10.7 | 10.8 | 1202.2547 | 0.31487
10.8 | 10.9 | 1226.6362 | 0.31241
10.9 | 11 | 1232.9888 | 0.30547
11 | 11.1 | 1254.794 | 0.30247
11.1 | 11.2 | 1275 | 0.29911
11.2 | 11.3 | 1295 | 0.29573
11.3 | 11.4 | 1300 | 0.28906
11.4 | 11.5 | 1338.6278 | 0.28989
11.5 | 11.6 | 1357.0326 | 0.28627
11.6 | 11.7 | 1381.3667 | 0.28394
11.7 | 11.8 | 1390 | 0.27845
11.8 | 11.9 | 1400 | 0.27338
11.9 | 12 | 1419.5444 | 0.27027
12 | 12.1 | 1430 | 0.26551
12.1 | 12.2 | 1441.55 | 0.26107
12.2 | 12.3 | 1450 | 0.2562
12.3 | 12.4 | 1460 | 0.25172
12.4 | 12.5 | 1470 | 0.24736
12.5 | 12.6 | 1480 | 0.24312
12.6 | 12.7 | 1485 | 0.23818
12.7 | 12.8 | 1490 | 0.23338
12.8 | 12.9 | 1495 | 0.22872
12.9 | 13 | 1500 | 0.22419
13 | 13.1 | 1500 | 0.21905
13.1 | 13.2 | 1500 | 0.21407
13.2 | 13.3 | 1500 | 0.20924
13.3 | 13.4 | 1500 | 0.20456
13.4 | 13.5 | 1500 | 0.20001
13.5 | 13.6 | 1500 | 0.1956
13.6 | 13.7 | 1500 | 0.19132
13.7 | 13.8 | 1500 | 0.18716
13.8 | 13.9 | 1500 | 0.18312
13.9 | 14 | 1500 | 0.1792
14 | 14.1 | 1500 | 0.17538
14.1 | 14.2 | 1500 | 0.17168
14.2 | 14.3 | 1500 | 0.16808
14.3 | 14.4 | 1500 | 0.16458
14.4 | 14.5 | 1500 | 0.16117
14.5 | 14.6 | 1500 | 0.15786
14.6 | 14.7 | 1500 | 0.15464
14.7 | 14.8 | 1500 | 0.1515
14.8 | 14.9 | 1500 | 0.14845
14.9 | 15 | 1500 | 0.14548
15 | 15.1 | 1500 | 0.14259
15.1 | 15.2 | 1500 | 0.13978
15.2 | 15.3 | 1500 | 0.13704
15.3 | 15.4 | 1500 | 0.13437
15.4 | 15.5 | 1500 | 0.13177
15.5 | 15.6 | 1500 | 0.12924
15.6 | 15.7 | 1500 | 0.12677
15.7 | 15.8 | 1500 | 0.12436
15.8 | 15.9 | 1500 | 0.12201
15.9 | 16 | 1500 | 0.11972
16 | 16.1 | 1500 | 0.11749
16.1 | 16.2 | 1500 | 0.11532
16.2 | 16.3 | 1500 | 0.1132
16.3 | 16.4 | 1500 | 0.11113
16.4 | 16.5 | 1500 | 0.1091
16.5 | 16.6 | 1500 | 0.10713
16.6 | 16.7 | 1500 | 0.10521
16.7 | 16.8 | 1500 | 0.10333
16.8 | 16.9 | 1500 | 0.1015
16.9 | 17 | 1500 | 0.099705
17 | 17.1 | 1500 | 0.097956
17.1 | 17.2 | 1500 | 0.096247
17.2 | 17.3 | 1500 | 0.094578
17.3 | 17.4 | 1500 | 0.092947
17.4 | 17.5 | 1500 | 0.091354
17.5 | 17.6 | 1500 | 0.089797
17.6 | 17.7 | 1500 | 0.088275
17.7 | 17.8 | 1500 | 0.086787
17.8 | 17.9 | 1500 | 0.085333
17.9 | 18 | 1500 | 0.083911
18 | 18.1 | 1500 | 0.08252
18.1 | 18.2 | 1500 | 0.08116
18.2 | 18.3 | 1500 | 0.079829
18.3 | 18.4 | 1500 | 0.078528
18.4 | 18.5 | 1500 | 0.077254
18.5 | 18.6 | 1500 | 0.076008
18.6 | 18.7 | 1500 | 0.074789
18.7 | 18.8 | 1500 | 0.073595
18.8 | 18.9 | 1500 | 0.072427
18.9 | 19 | 1500 | 0.071284
19 | 19.1 | 1500 | 0.070164
19.1 | 19.2 | 1500 | 0.069068
19.2 | 19.3 | 1500 | 0.067994
19.3 | 19.4 | 1500 | 0.066943
19.4 | 19.5 | 1500 | 0.065913
19.5 | 19.6 | 1500 | 0.064904
19.6 | 19.7 | 1500 | 0.063916
19.7 | 19.8 | 1500 | 0.062947
19.8 | 19.9 | 1500 | 0.061998
19.9 | 20 | 1500 | 0.061068
20 | 25 | 0 | 0
25 | 50 | 0 | 0