## OSIYAN_MOD
Wind Speed From | Wind Speed To | Power (Kw) | Cp
0 | 1.2 | 0 | 0 | Turbine Make | Suzlon
1.2 | 1.3 | 0 | 0 | Turbine Type | S82
1.3 | 1.4 | 0 | 0 | Cut in Speed | 4
1.4 | 1.5 | 0 | 0 | Cut Out Speed | 25
1.5 | 1.6 | 0 | 0 | Rated Speed | 13
1.6 | 1.7 | 0 | 0 | Swept area | 5281
1.7 | 1.8 | 0 | 0 | Air Density | 1.1372
1.8 | 1.9 | 0 | 0
1.9 | 2 | 0 | 0
2 | 2.1 | 0 | 0
2.1 | 2.2 | 0 | 0
2.2 | 2.3 | 0 | 0
2.3 | 2.4 | 0 | 0
2.4 | 2.5 | 0 | 0
2.5 | 2.6 | 0 | 0
2.6 | 2.7 | 1 | 0.018948
2.7 | 2.8 | 4 | 0.067678
2.8 | 2.9 | 7 | 0.10619
2.9 | 3 | 10 | 0.13655
3 | 3.1 | 16 | 0.19735
3.1 | 3.2 | 20 | 0.22357
3.2 | 3.3 | 25 | 0.25408
3.3 | 3.4 | 30 | 0.27801
3.4 | 3.5 | 36.714 | 0.31108
3.5 | 3.6 | 46.3295 | 0.35986
3.6 | 3.7 | 52.949 | 0.37794
3.7 | 3.8 | 59 | 0.3879
3.8 | 3.9 | 65 | 0.39449
3.9 | 4 | 70 | 0.39299
4 | 4.1 | 76 | 0.39547
4.1 | 4.2 | 83.7373 | 0.40462
4.2 | 4.3 | 90.8082 | 0.40818
4.3 | 4.4 | 100.474 | 0.42085
4.4 | 4.5 | 108.299 | 0.42339
4.5 | 4.6 | 118 | 0.43124
4.6 | 4.7 | 128.8026 | 0.44068
4.7 | 4.8 | 138.3514 | 0.44378
4.8 | 4.9 | 153.747 | 0.46298
4.9 | 5 | 164 | 0.46423
5 | 5.1 | 175.4481 | 0.46743
5.1 | 5.2 | 189.0489 | 0.47461
5.2 | 5.3 | 200.1193 | 0.47398
5.3 | 5.4 | 213.0009 | 0.47646
5.4 | 5.5 | 227.0293 | 0.48015
5.5 | 5.6 | 240 | 0.4804
5.6 | 5.7 | 251.6722 | 0.47725
5.7 | 5.8 | 265.1892 | 0.47688
5.8 | 5.9 | 280.178 | 0.47822
5.9 | 6 | 295.5213 | 0.47919
6 | 6.1 | 307.2448 | 0.4737
6.1 | 6.2 | 324.2185 | 0.47569
6.2 | 6.3 | 341.1244 | 0.47667
6.3 | 6.4 | 353.8553 | 0.47128
6.4 | 6.5 | 372.7178 | 0.4735
6.5 | 6.6 | 389.7522 | 0.47263
6.6 | 6.7 | 404.458 | 0.46851
6.7 | 6.8 | 420 | 0.46505
6.8 | 6.9 | 437.79 | 0.46368
6.9 | 7 | 455.2358 | 0.46149
7 | 7.1 | 474.1136 | 0.46033
7.1 | 7.2 | 490.5571 | 0.45645
7.2 | 7.3 | 509.4304 | 0.45453
7.3 | 7.4 | 522.1189 | 0.44697
7.4 | 7.5 | 541.8356 | 0.4453
7.5 | 7.6 | 560 | 0.44206
7.6 | 7.7 | 578.2483 | 0.43868
7.7 | 7.8 | 600 | 0.43768
7.8 | 7.9 | 619.2692 | 0.43458
7.9 | 8 | 643.1276 | 0.4344
8 | 8.1 | 664 | 0.43189
8.1 | 8.2 | 685.6992 | 0.42969
8.2 | 8.3 | 707.3779 | 0.42725
8.3 | 8.4 | 730.2467 | 0.42532
8.4 | 8.5 | 752.7599 | 0.42296
8.5 | 8.6 | 776.7807 | 0.42123
8.6 | 8.7 | 801.3166 | 0.41955
8.7 | 8.8 | 827 | 0.41824
8.8 | 8.9 | 847.8298 | 0.41432
8.9 | 9 | 871.9606 | 0.41191
9 | 9.1 | 901.7447 | 0.41194
9.1 | 9.2 | 925 | 0.40878
9.2 | 9.3 | 946.6181 | 0.40484
9.3 | 9.4 | 962.3658 | 0.39844
9.4 | 9.5 | 978.3135 | 0.39226
9.5 | 9.6 | 999.0398 | 0.38805
9.6 | 9.7 | 1035.1423 | 0.38964
9.7 | 9.8 | 1059.281 | 0.38652
9.8 | 9.9 | 1076.8167 | 0.38101
9.9 | 10 | 1090.8899 | 0.37441
10 | 10.1 | 1114.6129 | 0.37119
10.1 | 10.2 | 1138.194 | 0.3679
10.2 | 10.3 | 1154.745 | 0.36238
10.3 | 10.4 | 1182.8843 | 0.3605
10.4 | 10.5 | 1209.0547 | 0.35795
10.5 | 10.6 | 1224.4793 | 0.35226
10.6 | 10.7 | 1242.1861 | 0.34733
10.7 | 10.8 | 1267.093 | 0.34446
10.8 | 10.9 | 1292.8333 | 0.34178
10.9 | 11 | 1321 | 0.3397
11 | 11.1 | 1333.4264 | 0.33363
11.1 | 11.2 | 1352.1193 | 0.32925
11.2 | 11.3 | 1358.6993 | 0.32207
11.3 | 11.4 | 1378 | 0.31805
11.4 | 11.5 | 1385.183 | 0.31136
11.5 | 11.6 | 1403.0375 | 0.30722
11.6 | 11.7 | 1406.878 | 0.30016
11.7 | 11.8 | 1423 | 0.29589
11.8 | 11.9 | 1437.7604 | 0.29142
11.9 | 12 | 1440 | 0.28458
12 | 12.1 | 1444.7696 | 0.27844
12.1 | 12.2 | 1452 | 0.27295
12.2 | 12.3 | 1455 | 0.26685
12.3 | 12.4 | 1460 | 0.26129
12.4 | 12.5 | 1463 | 0.25554
12.5 | 12.6 | 1468.575 | 0.25041
12.6 | 12.7 | 1470 | 0.24473
12.7 | 12.8 | 1471 | 0.23915
12.8 | 12.9 | 1472 | 0.23375
12.9 | 13 | 1473.4333 | 0.22858
13 | 13.1 | 1479 | 0.22419
13.1 | 13.2 | 1485 | 0.21998
13.2 | 13.3 | 1491.475 | 0.21596
13.3 | 13.4 | 1500 | 0.21233
13.4 | 13.5 | 1500 | 0.20761
13.5 | 13.6 | 1500 | 0.20303
13.6 | 13.7 | 1500 | 0.19859
13.7 | 13.8 | 1500 | 0.19427
13.8 | 13.9 | 1500 | 0.19008
13.9 | 14 | 1500 | 0.186
14 | 14.1 | 1500 | 0.18205
14.1 | 14.2 | 1500 | 0.1782
14.2 | 14.3 | 1500 | 0.17446
14.3 | 14.4 | 1500 | 0.17083
14.4 | 14.5 | 1500 | 0.16729
14.5 | 14.6 | 1500 | 0.16386
14.6 | 14.7 | 1500 | 0.16051
14.7 | 14.8 | 1500 | 0.15726
14.8 | 14.9 | 1500 | 0.15409
14.9 | 15 | 1500 | 0.15101
15 | 15.1 | 1500 | 0.14801
15.1 | 15.2 | 1500 | 0.14509
15.2 | 15.3 | 1500 | 0.14225
15.3 | 15.4 | 1500 | 0.13947
15.4 | 15.5 | 1500 | 0.13677
15.5 | 15.6 | 1500 | 0.13414
15.6 | 15.7 | 1500 | 0.13158
15.7 | 15.8 | 1500 | 0.12908
15.8 | 15.9 | 1500 | 0.12665
15.9 | 16 | 1500 | 0.12427
16 | 16.1 | 1500 | 0.12196
16.1 | 16.2 | 1500 | 0.1197
16.2 | 16.3 | 1500 | 0.1175
16.3 | 16.4 | 1500 | 0.11535
16.4 | 16.5 | 1500 | 0.11325
16.5 | 16.6 | 1500 | 0.1112
16.6 | 16.7 | 1500 | 0.10921
16.7 | 16.8 | 1500 | 0.10726
16.8 | 16.9 | 1500 | 0.10535
16.9 | 17 | 1500 | 0.10349
17 | 17.1 | 1500 | 0.10168
17.1 | 17.2 | 1500 | 0.099903
17.2 | 17.3 | 1500 | 0.098171
17.3 | 17.4 | 1500 | 0.096478
17.4 | 17.5 | 1500 | 0.094824
17.5 | 17.6 | 1500 | 0.093208
17.6 | 17.7 | 1500 | 0.091628
17.7 | 17.8 | 1500 | 0.090084
17.8 | 17.9 | 1500 | 0.088574
17.9 | 18 | 1500 | 0.087098
18 | 18.1 | 1500 | 0.085655
18.1 | 18.2 | 1500 | 0.084243
18.2 | 18.3 | 1500 | 0.082862
18.3 | 18.4 | 1500 | 0.081511
18.4 | 18.5 | 1500 | 0.080189
18.5 | 18.6 | 1500 | 0.078896
18.6 | 18.7 | 1500 | 0.07763
18.7 | 18.8 | 1500 | 0.076391
18.8 | 18.9 | 1500 | 0.075179
18.9 | 19 | 1500 | 0.073992
19 | 19.1 | 1500 | 0.07283
19.1 | 19.2 | 1500 | 0.071692
19.2 | 19.3 | 1500 | 0.070577
19.3 | 19.4 | 1500 | 0.069486
19.4 | 19.5 | 1500 | 0.068417
19.5 | 19.6 | 1500 | 0.06737
19.6 | 19.7 | 1500 | 0.066344
19.7 | 19.8 | 1500 | 0.065339
19.8 | 19.9 | 1500 | 0.064354
19.9 | 20 | 1500 | 0.063388
20 | 25 | 0 | 0
25 | 50 | 0 | 0