## OSIYAN_MOD
Wind Speed From | Wind Speed To | Power (Kw) | Cp
0 | 1.2 | 0 | 0 | Turbine Make | Suzlon
1.2 | 1.3 | 0 | 0 | Turbine Type | S82
1.3 | 1.4 | 0 | 0 | Cut in Speed | 4
1.4 | 1.5 | 0 | 0 | Cut Out Speed | 25
1.5 | 1.6 | 0 | 0 | Rated Speed | 13
1.6 | 1.7 | 0 | 0 | Swept area | 5281
1.7 | 1.8 | 0 | 0 | Air Density | 1.1105
1.8 | 1.9 | 0 | 0
1.9 | 2 | 0 | 0
2 | 2.1 | 0 | 0
2.1 | 2.2 | 0 | 0
2.2 | 2.3 | 0 | 0
2.3 | 2.4 | 0 | 0
2.4 | 2.5 | 0 | 0
2.5 | 2.6 | 1 | 0.021827
2.6 | 2.7 | 3 | 0.058212
2.7 | 2.8 | 5 | 0.086634
2.8 | 2.9 | 7 | 0.10875
2.9 | 3 | 9 | 0.12585
3 | 3.1 | 12 | 0.15158
3.1 | 3.2 | 14.56 | 0.16668
3.2 | 3.3 | 18 | 0.18734
3.3 | 3.4 | 22 | 0.20878
3.4 | 3.5 | 26 | 0.2256
3.5 | 3.6 | 31 | 0.24659
3.6 | 3.7 | 36 | 0.26315
3.7 | 3.8 | 40.56 | 0.27309
3.8 | 3.9 | 45.2214 | 0.28106
3.9 | 4 | 53.5532 | 0.3079
4 | 4.1 | 59.1927 | 0.31543
4.1 | 4.2 | 65.2507 | 0.32288
4.2 | 4.3 | 72.3372 | 0.33299
4.3 | 4.4 | 78.23 | 0.33557
4.4 | 4.5 | 86 | 0.34431
4.5 | 4.6 | 94.9045 | 0.35519
4.6 | 4.7 | 103 | 0.36089
4.7 | 4.8 | 115 | 0.37776
4.8 | 4.9 | 124.56 | 0.38412
4.9 | 5 | 135.0888 | 0.3916
5 | 5.1 | 145.7075 | 0.39754
5.1 | 5.2 | 155.3047 | 0.39929
5.2 | 5.3 | 167.7604 | 0.4069
5.3 | 5.4 | 178.7364 | 0.40945
5.4 | 5.5 | 190.4964 | 0.41259
5.5 | 5.6 | 202 | 0.41407
5.6 | 5.7 | 215 | 0.41753
5.7 | 5.8 | 228 | 0.41988
5.8 | 5.9 | 241 | 0.42125
5.9 | 6 | 254 | 0.42178
6 | 6.1 | 268.8837 | 0.42454
6.1 | 6.2 | 284 | 0.42672
6.2 | 6.3 | 299.7486 | 0.42894
6.3 | 6.4 | 314.7613 | 0.42931
6.4 | 6.5 | 329 | 0.42802
6.5 | 6.6 | 344.8081 | 0.4282
6.6 | 6.7 | 360 | 0.42705
6.7 | 6.8 | 376 | 0.42636
6.8 | 6.9 | 391 | 0.42409
6.9 | 7 | 407.326 | 0.42287
7 | 7.1 | 424 | 0.42158
7.1 | 7.2 | 441.6244 | 0.42081
7.2 | 7.3 | 459.7514 | 0.42008
7.3 | 7.4 | 478 | 0.41905
7.4 | 7.5 | 497 | 0.41828
7.5 | 7.6 | 513 | 0.41471
7.6 | 7.7 | 530.9501 | 0.4125
7.7 | 7.8 | 548.6714 | 0.40987
7.8 | 7.9 | 570 | 0.40964
7.9 | 8 | 592.689 | 0.40997
8 | 8.1 | 612.3124 | 0.40786
8.1 | 8.2 | 628.1292 | 0.40309
8.2 | 8.3 | 650 | 0.40205
8.3 | 8.4 | 666.4905 | 0.39753
8.4 | 8.5 | 690.2147 | 0.39715
8.5 | 8.6 | 715 | 0.39706
8.6 | 8.7 | 737.9136 | 0.39566
8.7 | 8.8 | 760 | 0.39361
8.8 | 8.9 | 785.2693 | 0.39299
8.9 | 9 | 810 | 0.39186
9 | 9.1 | 833.0806 | 0.38974
9.1 | 9.2 | 845.4684 | 0.38263
9.2 | 9.3 | 872.3421 | 0.38206
9.3 | 9.4 | 884.8111 | 0.37516
9.4 | 9.5 | 909.2644 | 0.37335
9.5 | 9.6 | 920.7863 | 0.36627
9.6 | 9.7 | 946.9316 | 0.36502
9.7 | 9.8 | 966.5671 | 0.36118
9.8 | 9.9 | 989.7134 | 0.35863
9.9 | 10 | 1001.4227 | 0.35198
10 | 10.1 | 1016.0602 | 0.34652
10.1 | 10.2 | 1040.0784 | 0.34428
10.2 | 10.3 | 1038.3036 | 0.33368
10.3 | 10.4 | 1065 | 0.33239
10.4 | 10.5 | 1062.5197 | 0.32214
10.5 | 10.6 | 1085 | 0.31965
10.6 | 10.7 | 1111.0599 | 0.31815
10.7 | 10.8 | 1126.6439 | 0.31365
10.8 | 10.9 | 1139 | 0.30836
10.9 | 11 | 1163.3701 | 0.30637
11 | 11.1 | 1163.6947 | 0.29818
11.1 | 11.2 | 1184.9302 | 0.29548
11.2 | 11.3 | 1209 | 0.29348
11.3 | 11.4 | 1219.4982 | 0.28824
11.4 | 11.5 | 1240.2517 | 0.2855
11.5 | 11.6 | 1226.9689 | 0.27514
11.6 | 11.7 | 1276.8493 | 0.27898
11.7 | 11.8 | 1275.093 | 0.27152
11.8 | 11.9 | 1276.8277 | 0.26503
11.9 | 12 | 1297.4405 | 0.26258
12 | 12.1 | 1322 | 0.26091
12.1 | 12.2 | 1311.1405 | 0.25241
12.2 | 12.3 | 1321.3524 | 0.24817
12.3 | 12.4 | 1329.6658 | 0.24369
12.4 | 12.5 | 1360 | 0.24327
12.5 | 12.6 | 1388 | 0.24237
12.6 | 12.7 | 1395 | 0.23783
12.7 | 12.8 | 1409 | 0.23459
12.8 | 12.9 | 1435 | 0.23336
12.9 | 13 | 1446.6263 | 0.22983
13 | 13.1 | 1471.5467 | 0.22843
13.1 | 13.2 | 1487 | 0.22558
13.2 | 13.3 | 1498 | 0.22213
13.3 | 13.4 | 1500 | 0.21744
13.4 | 13.5 | 1500 | 0.21261
13.5 | 13.6 | 1500 | 0.20792
13.6 | 13.7 | 1500 | 0.20337
13.7 | 13.8 | 1500 | 0.19895
13.8 | 13.9 | 1500 | 0.19465
13.9 | 14 | 1500 | 0.19048
14 | 14.1 | 1500 | 0.18643
14.1 | 14.2 | 1500 | 0.18249
14.2 | 14.3 | 1500 | 0.17866
14.3 | 14.4 | 1500 | 0.17494
14.4 | 14.5 | 1500 | 0.17132
14.5 | 14.6 | 1500 | 0.1678
14.6 | 14.7 | 1500 | 0.16438
14.7 | 14.8 | 1500 | 0.16105
14.8 | 14.9 | 1500 | 0.1578
14.9 | 15 | 1500 | 0.15465
15 | 15.1 | 1500 | 0.15158
15.1 | 15.2 | 1500 | 0.14858
15.2 | 15.3 | 1500 | 0.14567
15.3 | 15.4 | 1500 | 0.14283
15.4 | 15.5 | 1500 | 0.14007
15.5 | 15.6 | 1500 | 0.13737
15.6 | 15.7 | 1500 | 0.13475
15.7 | 15.8 | 1500 | 0.13219
15.8 | 15.9 | 1500 | 0.1297
15.9 | 16 | 1500 | 0.12727
16 | 16.1 | 1500 | 0.12489
16.1 | 16.2 | 1500 | 0.12258
16.2 | 16.3 | 1500 | 0.12033
16.3 | 16.4 | 1500 | 0.11812
16.4 | 16.5 | 1500 | 0.11598
16.5 | 16.6 | 1500 | 0.11388
16.6 | 16.7 | 1500 | 0.11184
16.7 | 16.8 | 1500 | 0.10984
16.8 | 16.9 | 1500 | 0.10789
16.9 | 17 | 1500 | 0.10598
17 | 17.1 | 1500 | 0.10413
17.1 | 17.2 | 1500 | 0.10231
17.2 | 17.3 | 1500 | 0.10053
17.3 | 17.4 | 1500 | 0.098802
17.4 | 17.5 | 1500 | 0.097108
17.5 | 17.6 | 1500 | 0.095453
17.6 | 17.7 | 1500 | 0.093835
17.7 | 17.8 | 1500 | 0.092253
17.8 | 17.9 | 1500 | 0.090707
17.9 | 18 | 1500 | 0.089196
18 | 18.1 | 1500 | 0.087717
18.1 | 18.2 | 1500 | 0.086271
18.2 | 18.3 | 1500 | 0.084857
18.3 | 18.4 | 1500 | 0.083474
18.4 | 18.5 | 1500 | 0.08212
18.5 | 18.6 | 1500 | 0.080795
18.6 | 18.7 | 1500 | 0.079499
18.7 | 18.8 | 1500 | 0.078231
18.8 | 18.9 | 1500 | 0.076989
18.9 | 19 | 1500 | 0.075773
19 | 19.1 | 1500 | 0.074583
19.1 | 19.2 | 1500 | 0.073418
19.2 | 19.3 | 1500 | 0.072277
19.3 | 19.4 | 1500 | 0.071159
19.4 | 19.5 | 1500 | 0.070064
19.5 | 19.6 | 1500 | 0.068992
19.6 | 19.7 | 1500 | 0.067941
19.7 | 19.8 | 1500 | 0.066912
19.8 | 19.9 | 1500 | 0.065903
19.9 | 20 | 1500 | 0.064915
20 | 25 | 0 | 0
25 | 50 | 0 | 0