## OSIYAN_MOD
Wind Speed From | Wind Speed To | Power (Kw) | Cp
0 | 1.2 | 0 | 0 | Turbine Make | Suzlon
1.2 | 1.3 | 0 | 0 | Turbine Type | S82
1.3 | 1.4 | 0 | 0 | Cut in Speed | 4
1.4 | 1.5 | 0 | 0 | Cut Out Speed | 25
1.5 | 1.6 | 0 | 0 | Rated Speed | 13
1.6 | 1.7 | 0 | 0 | Swept area | 5281
1.7 | 1.8 | 0 | 0 | Air Density | 1.091
1.8 | 1.9 | 0 | 0
1.9 | 2 | 0 | 0
2 | 2.1 | 0 | 0
2.1 | 2.2 | 0 | 0
2.2 | 2.3 | 0 | 0
2.3 | 2.4 | 0 | 0
2.4 | 2.5 | 0 | 0
2.5 | 2.6 | 0 | 0
2.6 | 2.7 | 0 | 0
2.7 | 2.8 | 0 | 0
2.8 | 2.9 | 0 | 0
2.9 | 3 | 0 | 0
3 | 3.1 | 0 | 0
3.1 | 3.2 | 0 | 0
3.2 | 3.3 | 1 | 0.010593
3.3 | 3.4 | 6 | 0.057955
3.4 | 3.5 | 11 | 0.097149
3.5 | 3.6 | 18 | 0.14573
3.6 | 3.7 | 24 | 0.17856
3.7 | 3.8 | 32 | 0.21929
3.8 | 3.9 | 40 | 0.25304
3.9 | 4 | 48 | 0.28088
4 | 4.1 | 55 | 0.29831
4.1 | 4.2 | 64 | 0.32234
4.2 | 4.3 | 71 | 0.33265
4.3 | 4.4 | 83 | 0.36237
4.4 | 4.5 | 93.7212 | 0.38191
4.5 | 4.6 | 100.0137 | 0.38098
4.6 | 4.7 | 110.4111 | 0.39375
4.7 | 4.8 | 122 | 0.40789
4.8 | 4.9 | 132.25 | 0.4151
4.9 | 5 | 142.5 | 0.42044
5 | 5.1 | 152.75 | 0.42418
5.1 | 5.2 | 163 | 0.42654
5.2 | 5.3 | 174 | 0.42956
5.3 | 5.4 | 184 | 0.42901
5.4 | 5.5 | 196 | 0.43207
5.5 | 5.6 | 210 | 0.43814
5.6 | 5.7 | 220 | 0.43485
5.7 | 5.8 | 235 | 0.44048
5.8 | 5.9 | 250 | 0.44477
5.9 | 6 | 260 | 0.43944
6 | 6.1 | 275 | 0.44194
6.1 | 6.2 | 292.4244 | 0.4472
6.2 | 6.3 | 305.3996 | 0.44481
6.3 | 6.4 | 321.6024 | 0.44646
6.4 | 6.5 | 333.3542 | 0.44142
6.5 | 6.6 | 351.4268 | 0.4442
6.6 | 6.7 | 362.0587 | 0.43715
6.7 | 6.8 | 378.5022 | 0.43684
6.8 | 6.9 | 391.7992 | 0.43253
6.9 | 7 | 408.8461 | 0.43201
7 | 7.1 | 425.2636 | 0.43037
7.1 | 7.2 | 440.5628 | 0.42728
7.2 | 7.3 | 458.7418 | 0.42663
7.3 | 7.4 | 472.5044 | 0.42162
7.4 | 7.5 | 498.3079 | 0.42686
7.5 | 7.6 | 516.327 | 0.42484
7.6 | 7.7 | 526.2375 | 0.41612
7.7 | 7.8 | 556.6037 | 0.42321
7.8 | 7.9 | 570.5961 | 0.41737
7.9 | 8 | 582.669 | 0.41022
8 | 8.1 | 600.1709 | 0.4069
8.1 | 8.2 | 646.6094 | 0.42235
8.2 | 8.3 | 665.1 | 0.41872
8.3 | 8.4 | 673.4214 | 0.40882
8.4 | 8.5 | 705.7588 | 0.41333
8.5 | 8.6 | 711.5664 | 0.4022
8.6 | 8.7 | 750.9632 | 0.40983
8.7 | 8.8 | 765.8781 | 0.40372
8.8 | 8.9 | 797.6295 | 0.40629
8.9 | 9 | 831.1337 | 0.40924
9 | 9.1 | 841.517 | 0.4007
9.1 | 9.2 | 858.0338 | 0.39524
9.2 | 9.3 | 885.9977 | 0.39496
9.3 | 9.4 | 914.5377 | 0.39467
9.4 | 9.5 | 929.0403 | 0.38827
9.5 | 9.6 | 951.1923 | 0.3851
9.6 | 9.7 | 970.5506 | 0.38079
9.7 | 9.8 | 1001.8033 | 0.38102
9.8 | 9.9 | 1017.8487 | 0.37539
9.9 | 10 | 1034.6287 | 0.37013
10 | 10.1 | 1057.8728 | 0.36721
10.1 | 10.2 | 1074.7205 | 0.36209
10.2 | 10.3 | 1102.67 | 0.36068
10.3 | 10.4 | 1116.0687 | 0.35454
10.4 | 10.5 | 1144.3914 | 0.35315
10.5 | 10.6 | 1149.6741 | 0.34474
10.6 | 10.7 | 1198.5627 | 0.34932
10.7 | 10.8 | 1193.1218 | 0.33808
10.8 | 10.9 | 1222.5318 | 0.33688
10.9 | 11 | 1244.5371 | 0.33359
11 | 11.1 | 1266.7952 | 0.33038
11.1 | 11.2 | 1280.45 | 0.32499
11.2 | 11.3 | 1297.405 | 0.32056
11.3 | 11.4 | 1299.4806 | 0.31262
11.4 | 11.5 | 1314.7088 | 0.30803
11.5 | 11.6 | 1367.1478 | 0.31203
11.6 | 11.7 | 1374.4208 | 0.30565
11.7 | 11.8 | 1381.995 | 0.29952
11.8 | 11.9 | 1405.8526 | 0.29701
11.9 | 12 | 1408.6125 | 0.29016
12 | 12.1 | 1429.89 | 0.28724
12.1 | 12.2 | 1435 | 0.28118
12.2 | 12.3 | 1439.6429 | 0.27521
12.3 | 12.4 | 1444.2857 | 0.26941
12.4 | 12.5 | 1448.9286 | 0.26379
12.5 | 12.6 | 1453.5714 | 0.25834
12.6 | 12.7 | 1458.2143 | 0.25304
12.7 | 12.8 | 1462.8571 | 0.2479
12.8 | 12.9 | 1467.5 | 0.2429
12.9 | 13 | 1472.1429 | 0.23805
13 | 13.1 | 1476.7857 | 0.23333
13.1 | 13.2 | 1481.4286 | 0.22874
13.2 | 13.3 | 1486.0714 | 0.22428
13.3 | 13.4 | 1490.7143 | 0.21995
13.4 | 13.5 | 1495.3571 | 0.21573
13.5 | 13.6 | 1500 | 0.21163
13.6 | 13.7 | 1500 | 0.20699
13.7 | 13.8 | 1500 | 0.20249
13.8 | 13.9 | 1500 | 0.19812
13.9 | 14 | 1500 | 0.19388
14 | 14.1 | 1500 | 0.18975
14.1 | 14.2 | 1500 | 0.18574
14.2 | 14.3 | 1500 | 0.18185
14.3 | 14.4 | 1500 | 0.17806
14.4 | 14.5 | 1500 | 0.17438
14.5 | 14.6 | 1500 | 0.17079
14.6 | 14.7 | 1500 | 0.16731
14.7 | 14.8 | 1500 | 0.16392
14.8 | 14.9 | 1500 | 0.16062
14.9 | 15 | 1500 | 0.1574
15 | 15.1 | 1500 | 0.15428
15.1 | 15.2 | 1500 | 0.15123
15.2 | 15.3 | 1500 | 0.14827
15.3 | 15.4 | 1500 | 0.14538
15.4 | 15.5 | 1500 | 0.14256
15.5 | 15.6 | 1500 | 0.13982
15.6 | 15.7 | 1500 | 0.13715
15.7 | 15.8 | 1500 | 0.13455
15.8 | 15.9 | 1500 | 0.13201
15.9 | 16 | 1500 | 0.12953
16 | 16.1 | 1500 | 0.12712
16.1 | 16.2 | 1500 | 0.12477
16.2 | 16.3 | 1500 | 0.12247
16.3 | 16.4 | 1500 | 0.12023
16.4 | 16.5 | 1500 | 0.11804
16.5 | 16.6 | 1500 | 0.11591
16.6 | 16.7 | 1500 | 0.11383
16.7 | 16.8 | 1500 | 0.1118
16.8 | 16.9 | 1500 | 0.10981
16.9 | 17 | 1500 | 0.10787
17 | 17.1 | 1500 | 0.10598
17.1 | 17.2 | 1500 | 0.10413
17.2 | 17.3 | 1500 | 0.10233
17.3 | 17.4 | 1500 | 0.10056
17.4 | 17.5 | 1500 | 0.098838
17.5 | 17.6 | 1500 | 0.097153
17.6 | 17.7 | 1500 | 0.095507
17.7 | 17.8 | 1500 | 0.093897
17.8 | 17.9 | 1500 | 0.092324
17.9 | 18 | 1500 | 0.090785
18 | 18.1 | 1500 | 0.08928
18.1 | 18.2 | 1500 | 0.087809
18.2 | 18.3 | 1500 | 0.086369
18.3 | 18.4 | 1500 | 0.084961
18.4 | 18.5 | 1500 | 0.083583
18.5 | 18.6 | 1500 | 0.082235
18.6 | 18.7 | 1500 | 0.080916
18.7 | 18.8 | 1500 | 0.079625
18.8 | 18.9 | 1500 | 0.078361
18.9 | 19 | 1500 | 0.077124
19 | 19.1 | 1500 | 0.075912
19.1 | 19.2 | 1500 | 0.074726
19.2 | 19.3 | 1500 | 0.073565
19.3 | 19.4 | 1500 | 0.072427
19.4 | 19.5 | 1500 | 0.071313
19.5 | 19.6 | 1500 | 0.070221
19.6 | 19.7 | 1500 | 0.069152
19.7 | 19.8 | 1500 | 0.068104
19.8 | 19.9 | 1500 | 0.067077
19.9 | 20 | 1500 | 0.066071
20 | 25 | 0 | 0
25 | 50 | 0 | 0