## OSIYAN_MOD
Wind Speed From | Wind Speed To | Power (Kw) | Cp
0 | 1.2 | 0 | 0 | Turbine Make | Suzlon
1.2 | 1.3 | 0 | 0 | Turbine Type | S82
1.3 | 1.4 | 0 | 0 | Cut in Speed | 4
1.4 | 1.5 | 0 | 0 | Cut Out Speed | 25
1.5 | 1.6 | 0 | 0 | Rated Speed | 13
1.6 | 1.7 | 0 | 0 | Swept area | 5281
1.7 | 1.8 | 0 | 0 | Air Density | 1.09
1.8 | 1.9 | 0 | 0
1.9 | 2 | 0 | 0
2 | 2.1 | 0 | 0
2.1 | 2.2 | 0 | 0
2.2 | 2.3 | 0 | 0
2.3 | 2.4 | 0 | 0
2.4 | 2.5 | 0 | 0
2.5 | 2.6 | 0 | 0
2.6 | 2.7 | 1.3 | 0.022948
2.7 | 2.8 | 3.26 | 0.051598
2.8 | 2.9 | 7.29 | 0.10385
2.9 | 3 | 10.02 | 0.12894
3 | 3.1 | 13.13 | 0.15313
3.1 | 3.2 | 16.17 | 0.17145
3.2 | 3.3 | 20.02 | 0.19356
3.3 | 3.4 | 25.23 | 0.22303
3.4 | 3.5 | 31.02 | 0.25138
3.5 | 3.6 | 35.16 | 0.26184
3.6 | 3.7 | 43.16 | 0.29605
3.7 | 3.8 | 47.17 | 0.29868
3.8 | 3.9 | 53.02 | 0.31055
3.9 | 4 | 59.19 | 0.32133
4 | 4.1 | 65.15 | 0.32844
4.1 | 4.2 | 71.4351 | 0.335
4.2 | 4.3 | 81.7345 | 0.35718
4.3 | 4.4 | 91.3379 | 0.37255
4.4 | 4.5 | 99.5408 | 0.37953
4.5 | 4.6 | 110.4452 | 0.39424
4.6 | 4.7 | 123.0283 | 0.41172
4.7 | 4.8 | 131.0974 | 0.41187
4.8 | 4.9 | 138.0013 | 0.40755
4.9 | 5 | 150.3207 | 0.41783
5 | 5.1 | 160.6925 | 0.42089
5.1 | 5.2 | 172.8586 | 0.42714
5.2 | 5.3 | 189.4784 | 0.4422
5.3 | 5.4 | 198.0124 | 0.43692
5.4 | 5.5 | 213.2483 | 0.44533
5.5 | 5.6 | 224.0377 | 0.44325
5.6 | 5.7 | 235.2684 | 0.44139
5.7 | 5.8 | 247.6729 | 0.44104
5.8 | 5.9 | 263.1324 | 0.44515
5.9 | 6 | 276.5192 | 0.44479
6 | 6.1 | 293.6568 | 0.44951
6.1 | 6.2 | 309.0519 | 0.45055
6.2 | 6.3 | 322.9413 | 0.44873
6.3 | 6.4 | 339.4643 | 0.44993
6.4 | 6.5 | 353.1154 | 0.44675
6.5 | 6.6 | 368.0716 | 0.44482
6.6 | 6.7 | 380.5135 | 0.43957
6.7 | 6.8 | 400.7525 | 0.44283
6.8 | 6.9 | 417.9612 | 0.44205
6.9 | 7 | 430.3454 | 0.43592
7 | 7.1 | 447.9759 | 0.43488
7.1 | 7.2 | 469.7792 | 0.4373
7.2 | 7.3 | 482.5733 | 0.431
7.3 | 7.4 | 501.1277 | 0.42968
7.4 | 7.5 | 519.1082 | 0.42752
7.5 | 7.6 | 533.8615 | 0.42255
7.6 | 7.7 | 557.1532 | 0.42402
7.7 | 7.8 | 574.8499 | 0.42088
7.8 | 7.9 | 597.4317 | 0.42101
7.9 | 8 | 617.8509 | 0.41928
8 | 8.1 | 630.7663 | 0.41238
8.1 | 8.2 | 655.8218 | 0.41327
8.2 | 8.3 | 677.9239 | 0.41194
8.3 | 8.4 | 699.2776 | 0.40992
8.4 | 8.5 | 713.5172 | 0.40368
8.5 | 8.6 | 736.5117 | 0.40232
8.6 | 8.7 | 759.4132 | 0.40069
8.7 | 8.8 | 781.8815 | 0.39864
8.8 | 8.9 | 808.1504 | 0.3983
8.9 | 9 | 825.7 | 0.39353
9 | 9.1 | 847.1995 | 0.39061
9.1 | 9.2 | 866.6289 | 0.38668
9.2 | 9.3 | 881.0527 | 0.38058
9.3 | 9.4 | 911.0165 | 0.38109
9.4 | 9.5 | 925.5522 | 0.37507
9.5 | 9.6 | 948.1923 | 0.37237
9.6 | 9.7 | 974.0793 | 0.37082
9.7 | 9.8 | 987.8808 | 0.36468
9.8 | 9.9 | 1012.0445 | 0.36239
9.9 | 10 | 1022.7964 | 0.35537
10 | 10.1 | 1046.8211 | 0.35302
10.1 | 10.2 | 1067.0727 | 0.34937
10.2 | 10.3 | 1087.4817 | 0.34578
10.3 | 10.4 | 1103.8767 | 0.34096
10.4 | 10.5 | 1120.6311 | 0.33634
10.5 | 10.6 | 1143.4608 | 0.33357
10.6 | 10.7 | 1170.4428 | 0.33196
10.7 | 10.8 | 1186.2771 | 0.32719
10.8 | 10.9 | 1201.9703 | 0.32248
10.9 | 11 | 1214.4123 | 0.31701
11 | 11.1 | 1231.0364 | 0.31274
11.1 | 11.2 | 1255.651 | 0.31053
11.2 | 11.3 | 1277.7456 | 0.30768
11.3 | 11.4 | 1288.2726 | 0.30212
11.4 | 11.5 | 1321.6257 | 0.30193
11.5 | 11.6 | 1329.2758 | 0.29589
11.6 | 11.7 | 1348.9215 | 0.29263
11.7 | 11.8 | 1363.6758 | 0.28837
11.8 | 11.9 | 1373.9641 | 0.28328
11.9 | 12 | 1401.3875 | 0.28177
12 | 12.1 | 1412.7744 | 0.27708
12.1 | 12.2 | 1430.7646 | 0.27376
12.2 | 12.3 | 1432.0256 | 0.26738
12.3 | 12.4 | 1451.0166 | 0.26442
12.4 | 12.5 | 1451.7383 | 0.25825
12.5 | 12.6 | 1462.7856 | 0.25407
12.6 | 12.7 | 1458.685 | 0.24742
12.7 | 12.8 | 1473.8692 | 0.24418
12.8 | 12.9 | 1476.3291 | 0.23895
12.9 | 13 | 1464.0055 | 0.23153
13 | 13.1 | 1486.7129 | 0.22977
13.1 | 13.2 | 1483.9823 | 0.22418
13.2 | 13.3 | 1494.571 | 0.22072
13.3 | 13.4 | 1500 | 0.2166
13.4 | 13.5 | 1500 | 0.21183
13.5 | 13.6 | 1500 | 0.20719
13.6 | 13.7 | 1500 | 0.20268
13.7 | 13.8 | 1500 | 0.19831
13.8 | 13.9 | 1500 | 0.19406
13.9 | 14 | 1500 | 0.18993
14 | 14.1 | 1500 | 0.18592
14.1 | 14.2 | 1500 | 0.18202
14.2 | 14.3 | 1500 | 0.17823
14.3 | 14.4 | 1500 | 0.17454
14.4 | 14.5 | 1500 | 0.17095
14.5 | 14.6 | 1500 | 0.16746
14.6 | 14.7 | 1500 | 0.16407
14.7 | 14.8 | 1500 | 0.16077
14.8 | 14.9 | 1500 | 0.15755
14.9 | 15 | 1500 | 0.15442
15 | 15.1 | 1500 | 0.15137
15.1 | 15.2 | 1500 | 0.1484
15.2 | 15.3 | 1500 | 0.14551
15.3 | 15.4 | 1500 | 0.1427
15.4 | 15.5 | 1500 | 0.13995
15.5 | 15.6 | 1500 | 0.13728
15.6 | 15.7 | 1500 | 0.13467
15.7 | 15.8 | 1500 | 0.13213
15.8 | 15.9 | 1500 | 0.12965
15.9 | 16 | 1500 | 0.12724
16 | 16.1 | 1500 | 0.12488
16.1 | 16.2 | 1500 | 0.12258
16.2 | 16.3 | 1500 | 0.12034
16.3 | 16.4 | 1500 | 0.11815
16.4 | 16.5 | 1500 | 0.11602
16.5 | 16.6 | 1500 | 0.11393
16.6 | 16.7 | 1500 | 0.1119
16.7 | 16.8 | 1500 | 0.10991
16.8 | 16.9 | 1500 | 0.10797
16.9 | 17 | 1500 | 0.10608
17 | 17.1 | 1500 | 0.10423
17.1 | 17.2 | 1500 | 0.10242
17.2 | 17.3 | 1500 | 0.10066
17.3 | 17.4 | 1500 | 0.098931
17.4 | 17.5 | 1500 | 0.097244
17.5 | 17.6 | 1500 | 0.095596
17.6 | 17.7 | 1500 | 0.093985
17.7 | 17.8 | 1500 | 0.09241
17.8 | 17.9 | 1500 | 0.09087
17.9 | 18 | 1500 | 0.089364
18 | 18.1 | 1500 | 0.087891
18.1 | 18.2 | 1500 | 0.08645
18.2 | 18.3 | 1500 | 0.08504
18.3 | 18.4 | 1500 | 0.083661
18.4 | 18.5 | 1500 | 0.082312
18.5 | 18.6 | 1500 | 0.080992
18.6 | 18.7 | 1500 | 0.079699
18.7 | 18.8 | 1500 | 0.078434
18.8 | 18.9 | 1500 | 0.077196
18.9 | 19 | 1500 | 0.075983
19 | 19.1 | 1500 | 0.074796
19.1 | 19.2 | 1500 | 0.073633
19.2 | 19.3 | 1500 | 0.072495
19.3 | 19.4 | 1500 | 0.071379
19.4 | 19.5 | 1500 | 0.070287
19.5 | 19.6 | 1500 | 0.069217
19.6 | 19.7 | 1500 | 0.068168
19.7 | 19.8 | 1500 | 0.06714
19.8 | 19.9 | 1500 | 0.066133
19.9 | 20 | 0 | 0
20 | 25 | 0 | 0
25 | 50 | 0 | 0