## OSIYAN_MOD
Wind Speed From | Wind Speed To | Power (Kw) | Cp
0 | 1.2 | 0 | 0 | Turbine Make | Suzlon
1.2 | 1.3 | 0 | 0 | Turbine Type | S82
1.3 | 1.4 | 0 | 0 | Cut in Speed | 4
1.4 | 1.5 | 0 | 0 | Cut Out Speed | 25
1.5 | 1.6 | 0 | 0 | Rated Speed | 13
1.6 | 1.7 | 0 | 0 | Swept area | 5281
1.7 | 1.8 | 0 | 0 | Air Density | 1.1108
1.8 | 1.9 | 0 | 0
1.9 | 2 | 0 | 0
2 | 2.1 | 0 | 0
2.1 | 2.2 | 0 | 0
2.2 | 2.3 | 0 | 0
2.3 | 2.4 | 0 | 0
2.4 | 2.5 | 0 | 0
2.5 | 2.6 | 0 | 0
2.6 | 2.7 | 0 | 0
2.7 | 2.8 | 0 | 0
2.8 | 2.9 | 5.89 | 0.091479
2.9 | 3 | 13.2 | 0.18453
3 | 3.1 | 19.89 | 0.25116
3.1 | 3.2 | 27.23 | 0.31163
3.2 | 3.3 | 32.9524 | 0.34286
3.3 | 3.4 | 37.9292 | 0.35984
3.4 | 3.5 | 43 | 0.373
3.5 | 3.6 | 48.3944 | 0.38483
3.6 | 3.7 | 53.9 | 0.39388
3.7 | 3.8 | 60.7613 | 0.40898
3.8 | 3.9 | 67.45 | 0.41909
3.9 | 4 | 74.065 | 0.42569
4 | 4.1 | 84.0752 | 0.44788
4.1 | 4.2 | 91.5771 | 0.45302
4.2 | 4.3 | 99.3074 | 0.457
4.3 | 4.4 | 106.6979 | 0.45754
4.4 | 4.5 | 116.5813 | 0.4666
4.5 | 4.6 | 125.8452 | 0.47084
4.6 | 4.7 | 135.7864 | 0.47562
4.7 | 4.8 | 144.8112 | 0.47554
4.8 | 4.9 | 153.8671 | 0.47435
4.9 | 5 | 164.22 | 0.4759
5 | 5.1 | 174.9496 | 0.47718
5.1 | 5.2 | 186.9601 | 0.48053
5.2 | 5.3 | 194.8215 | 0.47239
5.3 | 5.4 | 205.3194 | 0.4702
5.4 | 5.5 | 218.5959 | 0.4733
5.5 | 5.6 | 232.1044 | 0.47563
5.6 | 5.7 | 244.2605 | 0.47421
5.7 | 5.8 | 259.9799 | 0.47862
5.8 | 5.9 | 274.584 | 0.47981
5.9 | 6 | 288.9822 | 0.47973
6 | 6.1 | 302.0585 | 0.47678
6.1 | 6.2 | 315 | 0.47315
6.2 | 6.3 | 331.5525 | 0.4743
6.3 | 6.4 | 344.02 | 0.46907
6.4 | 6.5 | 357.5843 | 0.46507
6.5 | 6.6 | 374 | 0.46431
6.6 | 6.7 | 390.232 | 0.46277
6.7 | 6.8 | 408.6598 | 0.46325
6.8 | 6.9 | 424.199 | 0.45996
6.9 | 7 | 440.9636 | 0.45765
7 | 7.1 | 458.6891 | 0.45593
7.1 | 7.2 | 478.5509 | 0.45586
7.2 | 7.3 | 493.9466 | 0.45119
7.3 | 7.4 | 514.1355 | 0.4506
7.4 | 7.5 | 531.7131 | 0.44736
7.5 | 7.6 | 551.9648 | 0.44607
7.6 | 7.7 | 570.4887 | 0.44308
7.7 | 7.8 | 587.7348 | 0.43892
7.8 | 7.9 | 608.0289 | 0.43684
7.9 | 8 | 634.6215 | 0.43885
8 | 8.1 | 648.9192 | 0.43211
8.1 | 8.2 | 669.7288 | 0.42966
8.2 | 8.3 | 695.4442 | 0.43003
8.3 | 8.4 | 715.8761 | 0.42686
8.4 | 8.5 | 732.3581 | 0.42127
8.5 | 8.6 | 753.3946 | 0.41826
8.6 | 8.7 | 774.0801 | 0.41492
8.7 | 8.8 | 794.4176 | 0.41131
8.8 | 8.9 | 818.8544 | 0.40967
8.9 | 9 | 840.137 | 0.40631
9 | 9.1 | 860.3967 | 0.40239
9.1 | 9.2 | 882.0799 | 0.39908
9.2 | 9.3 | 906.746 | 0.39701
9.3 | 9.4 | 925.764 | 0.3924
9.4 | 9.5 | 944.0716 | 0.38752
9.5 | 9.6 | 968.1095 | 0.38497
9.6 | 9.7 | 993.3949 | 0.38281
9.7 | 9.8 | 1013.2673 | 0.37852
9.8 | 9.9 | 1044.443 | 0.37834
9.9 | 10 | 1056.8511 | 0.37135
10 | 10.1 | 1081.2193 | 0.36863
10.1 | 10.2 | 1105.4233 | 0.3658
10.2 | 10.3 | 1124.4853 | 0.36127
10.3 | 10.4 | 1150.2161 | 0.35888
10.4 | 10.5 | 1162.6147 | 0.35238
10.5 | 10.6 | 1180.1824 | 0.34758
10.6 | 10.7 | 1206.3982 | 0.34534
10.7 | 10.8 | 1224.4965 | 0.34079
10.8 | 10.9 | 1249.8497 | 0.33827
10.9 | 11 | 1268.1007 | 0.33385
11 | 11.1 | 1279.4308 | 0.32773
11.1 | 11.2 | 1302.9287 | 0.32481
11.2 | 11.3 | 1324.7581 | 0.32148
11.3 | 11.4 | 1331.9094 | 0.31471
11.4 | 11.5 | 1360.4198 | 0.31307
11.5 | 11.6 | 1356.3022 | 0.30405
11.6 | 11.7 | 1374.0118 | 0.30012
11.7 | 11.8 | 1391.7 | 0.29626
11.8 | 11.9 | 1405.8598 | 0.29173
11.9 | 12 | 1428.0358 | 0.28892
12 | 12.1 | 1430.1274 | 0.28217
12.1 | 12.2 | 1425.6333 | 0.27437
12.2 | 12.3 | 1455.32 | 0.27325
12.3 | 12.4 | 1444.5119 | 0.26466
12.4 | 12.5 | 1447.9692 | 0.25892
12.5 | 12.6 | 1458.9405 | 0.25467
12.6 | 12.7 | 1478.304 | 0.25196
12.7 | 12.8 | 1472.43 | 0.24508
12.8 | 12.9 | 1468.6381 | 0.23876
12.9 | 13 | 1477.175 | 0.23461
13 | 13.1 | 1482.56 | 0.23007
13.1 | 13.2 | 1483.89 | 0.22504
13.2 | 13.3 | 1485.5444 | 0.22021
13.3 | 13.4 | 1492.3714 | 0.21627
13.4 | 13.5 | 1500 | 0.21255
13.5 | 13.6 | 1500 | 0.20786
13.6 | 13.7 | 1500 | 0.20331
13.7 | 13.8 | 1500 | 0.19889
13.8 | 13.9 | 1500 | 0.1946
13.9 | 14 | 1500 | 0.19043
14 | 14.1 | 1500 | 0.18637
14.1 | 14.2 | 1500 | 0.18244
14.2 | 14.3 | 1500 | 0.17861
14.3 | 14.4 | 1500 | 0.17489
14.4 | 14.5 | 1500 | 0.17127
14.5 | 14.6 | 1500 | 0.16775
14.6 | 14.7 | 1500 | 0.16433
14.7 | 14.8 | 1500 | 0.161
14.8 | 14.9 | 1500 | 0.15776
14.9 | 15 | 1500 | 0.1546
15 | 15.1 | 1500 | 0.15153
15.1 | 15.2 | 1500 | 0.14854
15.2 | 15.3 | 1500 | 0.14563
15.3 | 15.4 | 1500 | 0.14279
15.4 | 15.5 | 1500 | 0.14003
15.5 | 15.6 | 1500 | 0.13733
15.6 | 15.7 | 1500 | 0.13471
15.7 | 15.8 | 1500 | 0.13215
15.8 | 15.9 | 1500 | 0.12966
15.9 | 16 | 1500 | 0.12723
16 | 16.1 | 1500 | 0.12486
16.1 | 16.2 | 1500 | 0.12254
16.2 | 16.3 | 1500 | 0.12029
16.3 | 16.4 | 1500 | 0.11809
16.4 | 16.5 | 1500 | 0.11594
16.5 | 16.6 | 1500 | 0.11385
16.6 | 16.7 | 1500 | 0.1118
16.7 | 16.8 | 1500 | 0.1098
16.8 | 16.9 | 1500 | 0.10786
16.9 | 17 | 1500 | 0.10595
17 | 17.1 | 1500 | 0.10409
17.1 | 17.2 | 1500 | 0.10228
17.2 | 17.3 | 1500 | 0.1005
17.3 | 17.4 | 1500 | 0.098771
17.4 | 17.5 | 1500 | 0.097078
17.5 | 17.6 | 1500 | 0.095423
17.6 | 17.7 | 1500 | 0.093806
17.7 | 17.8 | 1500 | 0.092225
17.8 | 17.9 | 1500 | 0.09068
17.9 | 18 | 1500 | 0.089168
18 | 18.1 | 1500 | 0.08769
18.1 | 18.2 | 1500 | 0.086245
18.2 | 18.3 | 1500 | 0.084831
18.3 | 18.4 | 1500 | 0.083448
18.4 | 18.5 | 1500 | 0.082095
18.5 | 18.6 | 1500 | 0.080771
18.6 | 18.7 | 1500 | 0.079475
18.7 | 18.8 | 1500 | 0.078207
18.8 | 18.9 | 1500 | 0.076965
18.9 | 19 | 1500 | 0.07575
19 | 19.1 | 1500 | 0.07456
19.1 | 19.2 | 1500 | 0.073395
19.2 | 19.3 | 1500 | 0.072255
19.3 | 19.4 | 1500 | 0.071137
19.4 | 19.5 | 1500 | 0.070043
19.5 | 19.6 | 1500 | 0.068971
19.6 | 19.7 | 1500 | 0.067921
19.7 | 19.8 | 1500 | 0.066891
19.8 | 19.9 | 1500 | 0.065883
19.9 | 20 | 1500 | 0.064895
20 | 25 | 0 | 0
25 | 50 | 0 | 0