## OSIYAN_MOD
Wind Speed From | Wind Speed To | Power (Kw) | Cp
0 | 1.2 | 0 | 0 | Turbine Make | Suzlon
1.2 | 1.3 | 0 | 0 | Turbine Type | S82
1.3 | 1.4 | 0 | 0 | Cut in Speed | 4
1.4 | 1.5 | 0 | 0 | Cut Out Speed | 25
1.5 | 1.6 | 0 | 0 | Rated Speed | 13
1.6 | 1.7 | 0 | 0 | Swept area | 5281
1.7 | 1.8 | 0 | 0 | Air Density | 1.1522
1.8 | 1.9 | 0 | 0
1.9 | 2 | 0 | 0
2 | 2.1 | 0 | 0
2.1 | 2.2 | 0 | 0
2.2 | 2.3 | 0 | 0
2.3 | 2.4 | 0 | 0
2.4 | 2.5 | 0 | 0
2.5 | 2.6 | 0 | 0
2.6 | 2.7 | 5.32 | 0.09949
2.7 | 2.8 | 10.32 | 0.17234
2.8 | 2.9 | 15.32 | 0.22939
2.9 | 3 | 20.32 | 0.27385
3 | 3.1 | 25.32 | 0.30824
3.1 | 3.2 | 30.32 | 0.33453
3.2 | 3.3 | 35.42 | 0.35529
3.3 | 3.4 | 40.41 | 0.3696
3.4 | 3.5 | 45.15 | 0.37758
3.5 | 3.6 | 50.21 | 0.38492
3.6 | 3.7 | 55.15 | 0.38853
3.7 | 3.8 | 60.12 | 0.39012
3.8 | 3.9 | 65.74 | 0.39379
3.9 | 4 | 72.32 | 0.40073
4 | 4.1 | 80.32 | 0.41251
4.1 | 4.2 | 87.41 | 0.41687
4.2 | 4.3 | 96.13 | 0.42648
4.3 | 4.4 | 100 | 0.41341
4.4 | 4.5 | 110 | 0.42444
4.5 | 4.6 | 115 | 0.41481
4.6 | 4.7 | 125 | 0.42211
4.7 | 4.8 | 135 | 0.42739
4.8 | 4.9 | 145 | 0.43095
4.9 | 5 | 155 | 0.43304
5 | 5.1 | 165 | 0.43387
5.1 | 5.2 | 175 | 0.43362
5.2 | 5.3 | 185.9577 | 0.4347
5.3 | 5.4 | 196.7842 | 0.43446
5.4 | 5.5 | 209.3444 | 0.43698
5.5 | 5.6 | 223.3622 | 0.44127
5.6 | 5.7 | 234.9391 | 0.43972
5.7 | 5.8 | 249.3058 | 0.44248
5.8 | 5.9 | 261.2519 | 0.44011
5.9 | 6 | 277.925 | 0.44479
6 | 6.1 | 291.835 | 0.44409
6.1 | 6.2 | 308.7834 | 0.44715
6.2 | 6.3 | 319.9524 | 0.44126
6.3 | 6.4 | 335.6906 | 0.44127
6.4 | 6.5 | 349.3289 | 0.43801
6.5 | 6.6 | 367.1466 | 0.43943
6.6 | 6.7 | 383.8106 | 0.4388
6.7 | 6.8 | 399.0457 | 0.4361
6.8 | 6.9 | 412.2055 | 0.4309
6.9 | 7 | 430.6003 | 0.43084
7 | 7.1 | 450.5424 | 0.43175
7.1 | 7.2 | 462.8409 | 0.42505
7.2 | 7.3 | 484.5143 | 0.42667
7.3 | 7.4 | 496.9964 | 0.41992
7.4 | 7.5 | 513.9979 | 0.41692
7.5 | 7.6 | 534.8928 | 0.41674
7.6 | 7.7 | 549.757 | 0.41164
7.7 | 7.8 | 566.8237 | 0.4081
7.8 | 7.9 | 587.1578 | 0.40668
7.9 | 8 | 606.9958 | 0.40466
8 | 8.1 | 626.5826 | 0.40225
8.1 | 8.2 | 646.213 | 0.39967
8.2 | 8.3 | 662.7319 | 0.39508
8.3 | 8.4 | 686.4691 | 0.39461
8.4 | 8.5 | 699.9789 | 0.38818
8.5 | 8.6 | 725.5419 | 0.38832
8.6 | 8.7 | 744.1211 | 0.38453
8.7 | 8.8 | 763.5139 | 0.38111
8.8 | 8.9 | 790.331 | 0.38119
8.9 | 9 | 811.0116 | 0.37813
9 | 9.1 | 828.4952 | 0.37355
9.1 | 9.2 | 850.9855 | 0.37118
9.2 | 9.3 | 866.5643 | 0.36578
9.3 | 9.4 | 885.7577 | 0.36195
9.4 | 9.5 | 922.9257 | 0.36523
9.5 | 9.6 | 933.5037 | 0.35787
9.6 | 9.7 | 956.1705 | 0.35523
9.7 | 9.8 | 979.8565 | 0.35289
9.8 | 9.9 | 995.906 | 0.3478
9.9 | 10 | 1011.9943 | 0.34281
10 | 10.1 | 1033.6288 | 0.33974
10.1 | 10.2 | 1061.9675 | 0.33879
10.2 | 10.3 | 1080.7378 | 0.33474
10.3 | 10.4 | 1107.2013 | 0.33304
10.4 | 10.5 | 1119.7966 | 0.32721
10.5 | 10.6 | 1135.3465 | 0.32236
10.6 | 10.7 | 1164.6062 | 0.3214
10.7 | 10.8 | 1187.6137 | 0.31865
10.8 | 10.9 | 1204.1497 | 0.31419
10.9 | 11 | 1221.8508 | 0.31012
11 | 11.1 | 1224.6322 | 0.30242
11.1 | 11.2 | 1259.6981 | 0.30275
11.2 | 11.3 | 1272.1119 | 0.29762
11.3 | 11.4 | 1295.2901 | 0.29506
11.4 | 11.5 | 1315.4486 | 0.29184
11.5 | 11.6 | 1332.8084 | 0.28804
11.6 | 11.7 | 1353.3094 | 0.28498
11.7 | 11.8 | 1358.7771 | 0.27885
11.8 | 11.9 | 1368.2889 | 0.27373
11.9 | 12 | 1397.1207 | 0.27251
12 | 12.1 | 1432.9802 | 0.27257
12.1 | 12.2 | 1452 | 0.2694
12.2 | 12.3 | 1462 | 0.26464
12.3 | 12.4 | 1472 | 0.26
12.4 | 12.5 | 1482 | 0.25549
12.5 | 12.6 | 1492 | 0.25109
12.6 | 12.7 | 1500 | 0.24647
12.7 | 12.8 | 1500 | 0.24069
12.8 | 12.9 | 1500 | 0.2351
12.9 | 13 | 1500 | 0.22967
13 | 13.1 | 1500 | 0.22441
13.1 | 13.2 | 1500 | 0.21931
13.2 | 13.3 | 1500 | 0.21437
13.3 | 13.4 | 1500 | 0.20957
13.4 | 13.5 | 1500 | 0.20491
13.5 | 13.6 | 1500 | 0.20039
13.6 | 13.7 | 1500 | 0.196
13.7 | 13.8 | 1500 | 0.19174
13.8 | 13.9 | 1500 | 0.1876
13.9 | 14 | 1500 | 0.18358
14 | 14.1 | 1500 | 0.17968
14.1 | 14.2 | 1500 | 0.17588
14.2 | 14.3 | 1500 | 0.17219
14.3 | 14.4 | 1500 | 0.1686
14.4 | 14.5 | 1500 | 0.16512
14.5 | 14.6 | 1500 | 0.16172
14.6 | 14.7 | 1500 | 0.15842
14.7 | 14.8 | 1500 | 0.15521
14.8 | 14.9 | 1500 | 0.15209
14.9 | 15 | 1500 | 0.14905
15 | 15.1 | 1500 | 0.14608
15.1 | 15.2 | 1500 | 0.1432
15.2 | 15.3 | 1500 | 0.14039
15.3 | 15.4 | 1500 | 0.13766
15.4 | 15.5 | 1500 | 0.13499
15.5 | 15.6 | 1500 | 0.1324
15.6 | 15.7 | 1500 | 0.12987
15.7 | 15.8 | 1500 | 0.1274
15.8 | 15.9 | 1500 | 0.125
15.9 | 16 | 1500 | 0.12266
16 | 16.1 | 1500 | 0.12037
16.1 | 16.2 | 1500 | 0.11814
16.2 | 16.3 | 1500 | 0.11597
16.3 | 16.4 | 1500 | 0.11385
16.4 | 16.5 | 1500 | 0.11178
16.5 | 16.6 | 1500 | 0.10976
16.6 | 16.7 | 1500 | 0.10778
16.7 | 16.8 | 1500 | 0.10586
16.8 | 16.9 | 1500 | 0.10398
16.9 | 17 | 1500 | 0.10214
17 | 17.1 | 1500 | 0.10035
17.1 | 17.2 | 1500 | 0.098603
17.2 | 17.3 | 1500 | 0.096893
17.3 | 17.4 | 1500 | 0.095222
17.4 | 17.5 | 1500 | 0.09359
17.5 | 17.6 | 1500 | 0.091995
17.6 | 17.7 | 1500 | 0.090436
17.7 | 17.8 | 1500 | 0.088911
17.8 | 17.9 | 1500 | 0.087421
17.9 | 18 | 1500 | 0.085964
18 | 18.1 | 1500 | 0.08454
18.1 | 18.2 | 1500 | 0.083146
18.2 | 18.3 | 1500 | 0.081783
18.3 | 18.4 | 1500 | 0.08045
18.4 | 18.5 | 1500 | 0.079145
18.5 | 18.6 | 1500 | 0.077869
18.6 | 18.7 | 1500 | 0.076619
18.7 | 18.8 | 1500 | 0.075397
18.8 | 18.9 | 1500 | 0.0742
18.9 | 19 | 1500 | 0.073028
19 | 19.1 | 1500 | 0.071881
19.1 | 19.2 | 1500 | 0.070758
19.2 | 19.3 | 1500 | 0.069658
19.3 | 19.4 | 1500 | 0.068581
19.4 | 19.5 | 1500 | 0.067526
19.5 | 19.6 | 1500 | 0.066493
19.6 | 19.7 | 1500 | 0.06548
19.7 | 19.8 | 1500 | 0.064488
19.8 | 19.9 | 1500 | 0.063516
19.9 | 20 | 1500 | 0.062563
20 | 25 | 0 | 0
25 | 50 | 0 | 0