## MAMA_MOD
Wind Speed From | Wind Speed To | Power (Kw) | Cp
0 | 1.2 | 0 | 0 | Turbine Make | Suzlon
1.2 | 1.3 | 0 | 0 | Turbine Type | S88
1.3 | 1.4 | 0 | 0 | Cut in Speed | 4
1.4 | 1.5 | 0 | 0 | Cut Out Speed | 25
1.5 | 1.6 | 0 | 0 | Rated Speed | 13
1.6 | 1.7 | 0 | 0 | Swept area | 6082
1.7 | 1.8 | 0 | 0 | Air Density | 1.1901
1.8 | 1.9 | 0 | 0
1.9 | 2 | 0 | 0
2 | 2.1 | 0 | 0
2.1 | 2.2 | 0 | 0
2.2 | 2.3 | 0 | 0
2.3 | 2.4 | 0 | 0
2.4 | 2.5 | 0 | 0
2.5 | 2.6 | 0 | 0
2.6 | 2.7 | 0 | 0
2.7 | 2.8 | 0 | 0
2.8 | 2.9 | 0 | 0
2.9 | 3 | 0 | 0
3 | 3.1 | 0 | 0
3.1 | 3.2 | 0 | 0
3.2 | 3.3 | 0 | 0
3.3 | 3.4 | 0 | 0
3.4 | 3.5 | 18.8 | 0.12116
3.5 | 3.6 | 27.55 | 0.16316
3.6 | 3.7 | 36.3 | 0.19802
3.7 | 3.8 | 49.3 | 0.24825
3.8 | 3.9 | 57.23 | 0.26658
3.9 | 4 | 82.9333 | 0.35805
4 | 4.1 | 82.4818 | 0.33068
4.1 | 4.2 | 88.775 | 0.33109
4.2 | 4.3 | 104.0143 | 0.36148
4.3 | 4.4 | 119.0667 | 0.38622
4.4 | 4.5 | 127.0667 | 0.3853
4.5 | 4.6 | 133.55 | 0.37911
4.6 | 4.7 | 152.2136 | 0.4051
4.7 | 4.8 | 166.3711 | 0.41568
4.8 | 4.9 | 184.0182 | 0.43219
4.9 | 5 | 199.1903 | 0.44031
5 | 5.1 | 205.965 | 0.42903
5.1 | 5.2 | 221.5696 | 0.43541
5.2 | 5.3 | 241.7833 | 0.44874
5.3 | 5.4 | 257.9 | 0.45255
5.4 | 5.5 | 272.0147 | 0.45176
5.5 | 5.6 | 292.9423 | 0.46091
5.6 | 5.7 | 311.6486 | 0.46499
5.7 | 5.8 | 329.6875 | 0.46689
5.8 | 5.9 | 340.312 | 0.45785
5.9 | 6 | 360.8 | 0.46154
6 | 6.1 | 384.0036 | 0.46746
6.1 | 6.2 | 403.9132 | 0.46829
6.2 | 6.3 | 428.6353 | 0.47366
6.3 | 6.4 | 450.3293 | 0.47467
6.4 | 6.5 | 495.2823 | 0.49833
6.5 | 6.6 | 495.2823 | 0.47602
6.6 | 6.7 | 515.6413 | 0.47372
6.7 | 6.8 | 543.4773 | 0.47759
6.8 | 6.9 | 565.161 | 0.47536
6.9 | 7 | 597.2661 | 0.48114
7 | 7.1 | 626.1424 | 0.48339
7.1 | 7.2 | 633.6521 | 0.46909
7.2 | 7.3 | 666.9304 | 0.47371
7.3 | 7.4 | 693.6283 | 0.47297
7.4 | 7.5 | 720.5543 | 0.47194
7.5 | 7.6 | 764.0149 | 0.48091
7.6 | 7.7 | 790.1684 | 0.47824
7.7 | 7.8 | 836.6038 | 0.48712
7.8 | 7.9 | 847.3524 | 0.47488
7.9 | 8 | 888.9674 | 0.47975
8 | 8.1 | 928.172 | 0.48258
8.1 | 8.2 | 955.6698 | 0.47892
8.2 | 8.3 | 995.302 | 0.48097
8.3 | 8.4 | 1026.3 | 0.47845
8.4 | 8.5 | 1062.2619 | 0.47794
8.5 | 8.6 | 1108.8719 | 0.48171
8.6 | 8.7 | 1139.5255 | 0.47815
8.7 | 8.8 | 1171.1548 | 0.47486
8.8 | 8.9 | 1198.8969 | 0.46991
8.9 | 9 | 1241.2379 | 0.47047
9 | 9.1 | 1277.8571 | 0.46855
9.1 | 9.2 | 1299.0267 | 0.46095
9.2 | 9.3 | 1358.0433 | 0.46651
9.3 | 9.4 | 1378.1087 | 0.45846
9.4 | 9.5 | 1424.0576 | 0.45894
9.5 | 9.6 | 1457.813 | 0.45529
9.6 | 9.7 | 1485.8211 | 0.44983
9.7 | 9.8 | 1513.0111 | 0.44419
9.8 | 9.9 | 1555.3941 | 0.44293
9.9 | 10 | 1611.6714 | 0.44532
10 | 10.1 | 1627.0476 | 0.43635
10.1 | 10.2 | 1668.805 | 0.43452
10.2 | 10.3 | 1708.5143 | 0.43202
10.3 | 10.4 | 1747.2125 | 0.42919
10.4 | 10.5 | 1782.2818 | 0.42541
10.5 | 10.6 | 1800.6625 | 0.41775
10.6 | 10.7 | 1828.4857 | 0.41242
10.7 | 10.8 | 1868.4571 | 0.40984
10.8 | 10.9 | 1901.4636 | 0.4057
10.9 | 11 | 1939.6125 | 0.40266
11 | 11.1 | 1951.89 | 0.39435
11.1 | 11.2 | 2002.0167 | 0.39374
11.2 | 11.3 | 2040.8071 | 0.39081
11.3 | 11.4 | 2035.9867 | 0.37972
11.4 | 11.5 | 2111.2667 | 0.38357
11.5 | 11.6 | 2111.2667 | 0.37374
11.6 | 11.7 | 2094.7909 | 0.3614
11.7 | 11.8 | 2124.975 | 0.35736
11.8 | 11.9 | 2183.6053 | 0.35804
11.9 | 12 | 2186.22 | 0.34958
12 | 12.1 | 2180.8091 | 0.34014
12.1 | 12.2 | 2212.1333 | 0.33661
12.2 | 12.3 | 2201.8556 | 0.32694
12.3 | 12.4 | 2236.2455 | 0.32408
12.4 | 12.5 | 2232.4333 | 0.31583
12.5 | 12.6 | 2242.4111 | 0.30974
12.6 | 12.7 | 2246.04 | 0.30297
12.7 | 12.8 | 2236.175 | 0.29463
12.8 | 12.9 | 2265.58 | 0.29162
12.9 | 13 | 2257.8286 | 0.28396
13 | 13.1 | 2264.9333 | 0.27838
13.1 | 13.2 | 2264.875 | 0.2721
13.2 | 13.3 | 2264.42 | 0.26595
13.3 | 13.4 | 2252.3 | 0.25865
13.4 | 13.5 | 2258.6667 | 0.25366
13.5 | 13.6 | 2268.3 | 0.24916
13.6 | 13.7 | 2264.45 | 0.24333
13.7 | 13.8 | 2265.725 | 0.23822
13.8 | 13.9 | 2264.7333 | 0.23301
13.9 | 14 | 2266.45 | 0.22822
14 | 14.1 | 2267.825 | 0.22354
14.1 | 14.2 | 2266.9333 | 0.21876
14.2 | 14.3 | 2267.5667 | 0.21427
14.3 | 14.4 | 2267.8833 | 0.20986
14.4 | 14.5 | 2268.2 | 0.20558
14.5 | 14.6 | 2266.6 | 0.20124
14.6 | 14.7 | 2267.35 | 0.19723
14.7 | 14.8 | 2268.1 | 0.19332
14.8 | 14.9 | 2265.5 | 0.18924
14.9 | 15 | 2266.45 | 0.18555
15 | 15.1 | 2267.4 | 0.18197
15.1 | 15.2 | 2267.4 | 0.1784
15.2 | 15.3 | 2267.4 | 0.17493
15.3 | 15.4 | 2267.4 | 0.17154
15.4 | 15.5 | 2267.4 | 0.16824
15.5 | 15.6 | 2267.4 | 0.16503
15.6 | 15.7 | 2267.4 | 0.16189
15.7 | 15.8 | 2267.4 | 0.15884
15.8 | 15.9 | 2267.4 | 0.15586
15.9 | 16 | 2267.4 | 0.15296
16 | 16.1 | 2267.4 | 0.15012
16.1 | 16.2 | 2267.4 | 0.14736
16.2 | 16.3 | 2267.4 | 0.14467
16.3 | 16.4 | 2267.4 | 0.14204
16.4 | 16.5 | 2267.4 | 0.13947
16.5 | 16.6 | 2267.4 | 0.13696
16.6 | 16.7 | 2267.4 | 0.13452
16.7 | 16.8 | 2267.4 | 0.13213
16.8 | 16.9 | 2267.4 | 0.1298
16.9 | 17 | 2267.4 | 0.12752
17 | 17.1 | 2267.4 | 0.1253
17.1 | 17.2 | 2267.4 | 0.12312
17.2 | 17.3 | 2267.4 | 0.121
17.3 | 17.4 | 2267.4 | 0.11893
17.4 | 17.5 | 2267.4 | 0.1169
17.5 | 17.6 | 2267.4 | 0.11492
17.6 | 17.7 | 2267.4 | 0.11298
17.7 | 17.8 | 2267.4 | 0.11109
17.8 | 17.9 | 2267.4 | 0.10924
17.9 | 18 | 2267.4 | 0.10743
18 | 18.1 | 2267.4 | 0.10566
18.1 | 18.2 | 2267.4 | 0.10392
18.2 | 18.3 | 2267.4 | 0.10223
18.3 | 18.4 | 2267.4 | 0.10057
18.4 | 18.5 | 2267.4 | 0.098949
18.5 | 18.6 | 2267.4 | 0.097362
18.6 | 18.7 | 2267.4 | 0.095808
18.7 | 18.8 | 2267.4 | 0.094288
18.8 | 18.9 | 2267.4 | 0.092799
18.9 | 19 | 2267.4 | 0.091341
19 | 19.1 | 2267.4 | 0.089914
19.1 | 19.2 | 2267.4 | 0.088517
19.2 | 19.3 | 2267.4 | 0.087148
19.3 | 19.4 | 2267.4 | 0.085807
19.4 | 19.5 | 2267.4 | 0.084494
19.5 | 19.6 | 2267.4 | 0.083207
19.6 | 19.7 | 2267.4 | 0.081946
19.7 | 19.8 | 2267.4 | 0.080711
19.8 | 19.9 | 2267.4 | 0.0795
19.9 | 20 | 2267.4 | 0.078314
20 | 25 | 0 | 0
25 | 50 | 0 | 0