## MAMA_MOD
Wind Speed From | Wind Speed To | Power (Kw) | Cp
0 | 1.2 | 0 | 0 | Turbine Make | Suzlon
1.2 | 1.3 | 0 | 0 | Turbine Type | S88MII
1.3 | 1.4 | 0 | 0 | Cut in Speed | 4
1.4 | 1.5 | 0 | 0 | Cut Out Speed | 25
1.5 | 1.6 | 0 | 0 | Rated Speed | 13
1.6 | 1.7 | 0 | 0 | Swept area | 6082
1.7 | 1.8 | 0 | 0 | Air Density | 1.1763
1.8 | 1.9 | 0 | 0
1.9 | 2 | 0 | 0
2 | 2.1 | 0 | 0
2.1 | 2.2 | 0 | 0
2.2 | 2.3 | 0 | 0
2.3 | 2.4 | 0 | 0
2.4 | 2.5 | 0 | 0
2.5 | 2.6 | 0 | 0
2.6 | 2.7 | 0 | 0
2.7 | 2.8 | 0 | 0
2.8 | 2.9 | 0 | 0
2.9 | 3 | 0 | 0
3 | 3.1 | 0 | 0
3.1 | 3.2 | 0 | 0
3.2 | 3.3 | 16.05 | 0.13693
3.3 | 3.4 | 13.55 | 0.10541
3.4 | 3.5 | 28.5818 | 0.20329
3.5 | 3.6 | 30.9333 | 0.2017
3.6 | 3.7 | 39.6474 | 0.23756
3.7 | 3.8 | 38.1727 | 0.21068
3.8 | 3.9 | 58.3115 | 0.29708
3.9 | 4 | 59.8571 | 0.28209
4 | 4.1 | 72.7173 | 0.31764
4.1 | 4.2 | 89.2341 | 0.36195
4.2 | 4.3 | 100.3068 | 0.37849
4.3 | 4.4 | 125.12 | 0.43994
4.4 | 4.5 | 140.5793 | 0.46136
4.5 | 4.6 | 146.722 | 0.45012
4.6 | 4.7 | 170.5343 | 0.48979
4.7 | 4.8 | 183.545 | 0.49422
4.8 | 4.9 | 198.5045 | 0.50179
4.9 | 5 | 210.5704 | 0.50036
5 | 5.1 | 232.7674 | 0.52058
5.1 | 5.2 | 252.9059 | 0.53299
5.2 | 5.3 | 273.3441 | 0.54347
5.3 | 5.4 | 292.6395 | 0.54951
5.4 | 5.5 | 310.1779 | 0.55068
5.5 | 5.6 | 339.748 | 0.57088
5.6 | 5.7 | 358.5278 | 0.57073
5.7 | 5.8 | 387.481 | 0.58492
5.8 | 5.9 | 404.8028 | 0.58001
5.9 | 6 | 432.1328 | 0.58821
6 | 6.1 | 448.0828 | 0.57993
6.1 | 6.2 | 472.16 | 0.58153
6.2 | 6.3 | 496.8377 | 0.58279
6.3 | 6.4 | 519.5672 | 0.58089
6.4 | 6.5 | 550.3404 | 0.5869
6.5 | 6.6 | 574.2437 | 0.58456
6.6 | 6.7 | 602.5778 | 0.58594
6.7 | 6.8 | 636.9906 | 0.59208
6.8 | 6.9 | 659.8907 | 0.5867
6.9 | 7 | 700 | 0.59569
7 | 7.1 | 721.1846 | 0.58779
7.1 | 7.2 | 781.4051 | 0.61034
7.2 | 7.3 | 809.6632 | 0.60643
7.3 | 7.4 | 835.5452 | 0.60045
7.4 | 7.5 | 886.7083 | 0.61173
7.5 | 7.6 | 900.1667 | 0.5965
7.6 | 7.7 | 939.3737 | 0.59823
7.7 | 7.8 | 993.1143 | 0.60813
7.8 | 7.9 | 1021.85 | 0.60197
7.9 | 8 | 1067.6652 | 0.60538
8 | 8.1 | 1107.5333 | 0.60473
8.1 | 8.2 | 1154.075 | 0.60709
8.2 | 8.3 | 1215.0867 | 0.61608
8.3 | 8.4 | 1233.7444 | 0.6032
8.4 | 8.5 | 1272.6333 | 0.60026
8.5 | 8.6 | 1320 | 0.60088
8.6 | 8.7 | 1363 | 0.59906
8.7 | 8.8 | 1415 | 0.60072
8.8 | 8.9 | 1440 | 0.59073
8.9 | 9 | 1464.36 | 0.5807
9 | 9.1 | 1532.3167 | 0.58762
9.1 | 9.2 | 1561.7667 | 0.57938
9.2 | 9.3 | 1573.16 | 0.56478
9.3 | 9.4 | 1602.4267 | 0.55693
9.4 | 9.5 | 1630.8571 | 0.54892
9.5 | 9.6 | 1659.2876 | 0.54103
9.6 | 9.7 | 1687.7181 | 0.53328
9.7 | 9.8 | 1716.1486 | 0.52567
9.8 | 9.9 | 1742.252 | 0.51749
9.9 | 10 | 1772.104 | 0.51057
10 | 10.1 | 1801.956 | 0.50375
10.1 | 10.2 | 1831.808 | 0.49704
10.2 | 10.3 | 1861.66 | 0.49043
10.3 | 10.4 | 1891.512 | 0.48392
10.4 | 10.5 | 1921.364 | 0.47751
10.5 | 10.6 | 1951.216 | 0.47121
10.6 | 10.7 | 1981.068 | 0.465
10.7 | 10.8 | 2005.5 | 0.45766
10.8 | 10.9 | 2026.5 | 0.44973
10.9 | 11 | 2054.82 | 0.44358
11 | 11.1 | 2070.624 | 0.43491
11.1 | 11.2 | 2085.55 | 0.42631
11.2 | 11.3 | 2099.598 | 0.41779
11.3 | 11.4 | 2112.768 | 0.40934
11.4 | 11.5 | 2125.06 | 0.40099
11.5 | 11.6 | 2136.474 | 0.39271
11.6 | 11.7 | 2147.01 | 0.38453
11.7 | 11.8 | 2156.668 | 0.37644
11.8 | 11.9 | 2165.448 | 0.36845
11.9 | 12 | 2173.35 | 0.36055
12 | 12.1 | 2180.374 | 0.35274
12.1 | 12.2 | 2186.52 | 0.34504
12.2 | 12.3 | 2191.788 | 0.33744
12.3 | 12.4 | 2196.178 | 0.32993
12.4 | 12.5 | 2199.69 | 0.32253
12.5 | 12.6 | 2200 | 0.31489
12.6 | 12.7 | 2200 | 0.30746
12.7 | 12.8 | 2200 | 0.30025
12.8 | 12.9 | 2200 | 0.29327
12.9 | 13 | 2200 | 0.2865
13 | 13.1 | 2200 | 0.27994
13.1 | 13.2 | 2200 | 0.27358
13.2 | 13.3 | 2200 | 0.26741
13.3 | 13.4 | 2200 | 0.26142
13.4 | 13.5 | 2200 | 0.25561
13.5 | 13.6 | 2200 | 0.24997
13.6 | 13.7 | 2200 | 0.2445
13.7 | 13.8 | 2200 | 0.23918
13.8 | 13.9 | 2200 | 0.23402
13.9 | 14 | 2200 | 0.22901
14 | 14.1 | 2200 | 0.22414
14.1 | 14.2 | 2200 | 0.2194
14.2 | 14.3 | 2200 | 0.2148
14.3 | 14.4 | 2200 | 0.21032
14.4 | 14.5 | 2200 | 0.20597
14.5 | 14.6 | 2200 | 0.20174
14.6 | 14.7 | 2200 | 0.19762
14.7 | 14.8 | 2200 | 0.19362
14.8 | 14.9 | 2200 | 0.18972
14.9 | 15 | 2200 | 0.18592
15 | 15.1 | 2200 | 0.18223
15.1 | 15.2 | 2200 | 0.17863
15.2 | 15.3 | 2200 | 0.17513
15.3 | 15.4 | 2200 | 0.17172
15.4 | 15.5 | 2200 | 0.1684
15.5 | 15.6 | 2200 | 0.16516
15.6 | 15.7 | 2200 | 0.162
15.7 | 15.8 | 2200 | 0.15893
15.8 | 15.9 | 2200 | 0.15593
15.9 | 16 | 2200 | 0.153
16 | 16.1 | 2200 | 0.15015
16.1 | 16.2 | 2200 | 0.14737
16.2 | 16.3 | 2200 | 0.14466
16.3 | 16.4 | 2200 | 0.14201
16.4 | 16.5 | 2200 | 0.13943
16.5 | 16.6 | 2200 | 0.13691
16.6 | 16.7 | 2200 | 0.13445
16.7 | 16.8 | 2200 | 0.13205
16.8 | 16.9 | 2200 | 0.12971
16.9 | 17 | 2200 | 0.12742
17 | 17.1 | 2200 | 0.12518
17.1 | 17.2 | 2200 | 0.123
17.2 | 17.3 | 2200 | 0.12087
17.3 | 17.4 | 2200 | 0.11878
17.4 | 17.5 | 2200 | 0.11675
17.5 | 17.6 | 2200 | 0.11476
17.6 | 17.7 | 2200 | 0.11281
17.7 | 17.8 | 2200 | 0.11091
17.8 | 17.9 | 2200 | 0.10905
17.9 | 18 | 2200 | 0.10723
18 | 18.1 | 2200 | 0.10546
18.1 | 18.2 | 2200 | 0.10372
18.2 | 18.3 | 2200 | 0.10202
18.3 | 18.4 | 2200 | 0.10036
18.4 | 18.5 | 2200 | 0.098728
18.5 | 18.6 | 2200 | 0.097136
18.6 | 18.7 | 2200 | 0.095578
18.7 | 18.8 | 2200 | 0.094053
18.8 | 18.9 | 2200 | 0.09256
18.9 | 19 | 2200 | 0.091098
19 | 19.1 | 2200 | 0.089667
19.1 | 19.2 | 2200 | 0.088266
19.2 | 19.3 | 2200 | 0.086894
19.3 | 19.4 | 2200 | 0.085551
19.4 | 19.5 | 2200 | 0.084235
19.5 | 19.6 | 2200 | 0.082945
19.6 | 19.7 | 2200 | 0.081682
19.7 | 19.8 | 2200 | 0.080445
19.8 | 19.9 | 2200 | 0.079232
19.9 | 20 | 2200 | 0.078043
20 | 25 | 0 | 0
25 | 50 | 0 | 0