## MOKA_MOD
Wind Speed From | Wind Speed To | Power (Kw) | Cp
0 | 1.2 | 0 | 0 | Turbine Make | Suzlon
1.2 | 1.3 | 0 | 0 | Turbine Type | S88MII
1.3 | 1.4 | 0 | 0 | Cut in Speed | 4
1.4 | 1.5 | 0 | 0 | Cut Out Speed | 25
1.5 | 1.6 | 0 | 0 | Rated Speed | 13
1.6 | 1.7 | 0 | 0 | Swept area | 6082
1.7 | 1.8 | 0 | 0 | Air Density | 1.1422
1.8 | 1.9 | 0 | 0
1.9 | 2 | 0 | 0
2 | 2.1 | 0 | 0
2.1 | 2.2 | 0 | 0
2.2 | 2.3 | 0 | 0
2.3 | 2.4 | 0 | 0
2.4 | 2.5 | 0 | 0
2.5 | 2.6 | 0 | 0
2.6 | 2.7 | 1 | 0.014571
2.7 | 2.8 | 2 | 0.026129
2.8 | 2.9 | 4 | 0.047037
2.9 | 3 | 6 | 0.063732
3 | 3.1 | 8 | 0.077015
3.1 | 3.2 | 12 | 0.10503
3.2 | 3.3 | 14.6859 | 0.1172
3.3 | 3.4 | 22.0465 | 0.16087
3.4 | 3.5 | 26.345 | 0.17622
3.5 | 3.6 | 33.4611 | 0.20569
3.6 | 3.7 | 38.3155 | 0.21694
3.7 | 3.8 | 48.5387 | 0.25369
3.8 | 3.9 | 55.4014 | 0.26785
3.9 | 4 | 68.0556 | 0.30497
4 | 4.1 | 77.7661 | 0.3236
4.1 | 4.2 | 87.7674 | 0.33975
4.2 | 4.3 | 99.6353 | 0.3594
4.3 | 4.4 | 111.144 | 0.3742
4.4 | 4.5 | 125.1904 | 0.39401
4.5 | 4.6 | 138.4154 | 0.40783
4.6 | 4.7 | 153.0699 | 0.42283
4.7 | 4.8 | 165.555 | 0.42933
4.8 | 4.9 | 180.9145 | 0.44102
4.9 | 5 | 194.9651 | 0.44732
5 | 5.1 | 211.0898 | 0.45638
5.1 | 5.2 | 225.7898 | 0.46054
5.2 | 5.3 | 243.5068 | 0.46909
5.3 | 5.4 | 260.7579 | 0.47493
5.4 | 5.5 | 276.7426 | 0.47705
5.5 | 5.6 | 295.3704 | 0.48236
5.6 | 5.7 | 314.4632 | 0.48699
5.7 | 5.8 | 333.945 | 0.49087
5.8 | 5.9 | 352.629 | 0.49242
5.9 | 6 | 373.3921 | 0.49577
6 | 6.1 | 394.5583 | 0.49853
6.1 | 6.2 | 413.2877 | 0.49734
6.2 | 6.3 | 433.0352 | 0.49668
6.3 | 6.4 | 459.023 | 0.50219
6.4 | 6.5 | 478.8559 | 0.50008
6.5 | 6.6 | 504.5745 | 0.50334
6.6 | 6.7 | 528.8357 | 0.50428
6.7 | 6.8 | 554.322 | 0.5056
6.8 | 6.9 | 576.4822 | 0.50328
6.9 | 7 | 605.5214 | 0.5063
7 | 7.1 | 631.6117 | 0.50611
7.1 | 7.2 | 658.2948 | 0.50582
7.2 | 7.3 | 687.7455 | 0.50703
7.3 | 7.4 | 713.5012 | 0.50498
7.4 | 7.5 | 740.4724 | 0.50338
7.5 | 7.6 | 769.1678 | 0.50252
7.6 | 7.7 | 796.7177 | 0.5005
7.7 | 7.8 | 831.1889 | 0.50233
7.8 | 7.9 | 852.961 | 0.49616
7.9 | 8 | 887.1657 | 0.49694
8 | 8.1 | 914.0572 | 0.49328
8.1 | 8.2 | 939.4133 | 0.48864
8.2 | 8.3 | 967.4205 | 0.48524
8.3 | 8.4 | 1005.7576 | 0.48666
8.4 | 8.5 | 1026.9232 | 0.47957
8.5 | 8.6 | 1057.9633 | 0.47703
8.6 | 8.7 | 1100.4024 | 0.47925
8.7 | 8.8 | 1122.9713 | 0.4726
8.8 | 8.9 | 1152.6616 | 0.46893
8.9 | 9 | 1184.87 | 0.46614
9 | 9.1 | 1217.8381 | 0.46349
9.1 | 9.2 | 1254.7936 | 0.46215
9.2 | 9.3 | 1283.8884 | 0.45777
9.3 | 9.4 | 1304.6027 | 0.45047
9.4 | 9.5 | 1327.3401 | 0.444
9.5 | 9.6 | 1350.4783 | 0.43777
9.6 | 9.7 | 1391.6594 | 0.43731
9.7 | 9.8 | 1420.168 | 0.43275
9.8 | 9.9 | 1428.1118 | 0.42211
9.9 | 10 | 1447.5896 | 0.41516
10 | 10.1 | 1486.5445 | 0.4138
10.1 | 10.2 | 1470.788 | 0.39749
10.2 | 10.3 | 1490.9006 | 0.3913
10.3 | 10.4 | 1511.0133 | 0.38525
10.4 | 10.5 | 1531.126 | 0.37933
10.5 | 10.6 | 1545.3478 | 0.37212
10.6 | 10.7 | 1559.5697 | 0.36511
10.7 | 10.8 | 1573.7915 | 0.3583
10.8 | 10.9 | 1588.0134 | 0.35168
10.9 | 11 | 1602.2352 | 0.34524
11 | 11.1 | 1616.4571 | 0.33897
11.1 | 11.2 | 1630.6789 | 0.33288
11.2 | 11.3 | 1644.9008 | 0.32695
11.3 | 11.4 | 1659.1226 | 0.32117
11.4 | 11.5 | 1673.3445 | 0.31555
11.5 | 11.6 | 1687.5663 | 0.31007
11.6 | 11.7 | 1701.7882 | 0.30473
11.7 | 11.8 | 1716.01 | 0.29953
11.8 | 11.9 | 1730.2319 | 0.29447
11.9 | 12 | 1744.4537 | 0.28953
12 | 12.1 | 1758.6756 | 0.28471
12.1 | 12.2 | 1772.8974 | 0.28001
12.2 | 12.3 | 1787.1193 | 0.27543
12.3 | 12.4 | 1801.3411 | 0.27096
12.4 | 12.5 | 1815.563 | 0.2666
12.5 | 12.6 | 1829.7848 | 0.26234
12.6 | 12.7 | 1844.0067 | 0.25818
12.7 | 12.8 | 1858.2285 | 0.25412
12.8 | 12.9 | 1872.4504 | 0.25016
12.9 | 13 | 1886.6722 | 0.24629
13 | 13.1 | 1900.8941 | 0.2425
13.1 | 13.2 | 1915.1159 | 0.23881
13.2 | 13.3 | 1929.3378 | 0.23519
13.3 | 13.4 | 1943.5596 | 0.23166
13.4 | 13.5 | 1957.7815 | 0.22821
13.5 | 13.6 | 1972.0033 | 0.22483
13.6 | 13.7 | 1986.2252 | 0.22153
13.7 | 13.8 | 2000.447 | 0.2183
13.8 | 13.9 | 2014.6689 | 0.21514
13.9 | 14 | 2028.8907 | 0.21205
14 | 14.1 | 2043.1126 | 0.20903
14.1 | 14.2 | 2057.3344 | 0.20607
14.2 | 14.3 | 2071.5563 | 0.20317
14.3 | 14.4 | 2085.7781 | 0.20033
14.4 | 14.5 | 2100 | 0.19755
14.5 | 14.6 | 2100 | 0.19352
14.6 | 14.7 | 2100 | 0.1896
14.7 | 14.8 | 2100 | 0.18578
14.8 | 14.9 | 2100 | 0.18207
14.9 | 15 | 2100 | 0.17845
15 | 15.1 | 2100 | 0.17493
15.1 | 15.2 | 2100 | 0.1715
15.2 | 15.3 | 2100 | 0.16816
15.3 | 15.4 | 2100 | 0.1649
15.4 | 15.5 | 2100 | 0.16173
15.5 | 15.6 | 2100 | 0.15864
15.6 | 15.7 | 2100 | 0.15563
15.7 | 15.8 | 2100 | 0.15269
15.8 | 15.9 | 2100 | 0.14983
15.9 | 16 | 2100 | 0.14704
16 | 16.1 | 2100 | 0.14432
16.1 | 16.2 | 2100 | 0.14166
16.2 | 16.3 | 2100 | 0.13907
16.3 | 16.4 | 2100 | 0.13654
16.4 | 16.5 | 2100 | 0.13407
16.5 | 16.6 | 2100 | 0.13166
16.6 | 16.7 | 2100 | 0.12931
16.7 | 16.8 | 2100 | 0.12702
16.8 | 16.9 | 2100 | 0.12478
16.9 | 17 | 2100 | 0.12259
17 | 17.1 | 2100 | 0.12045
17.1 | 17.2 | 2100 | 0.11836
17.2 | 17.3 | 2100 | 0.11632
17.3 | 17.4 | 2100 | 0.11433
17.4 | 17.5 | 2100 | 0.11238
17.5 | 17.6 | 2100 | 0.11047
17.6 | 17.7 | 2100 | 0.10861
17.7 | 17.8 | 2100 | 0.10679
17.8 | 17.9 | 2100 | 0.10501
17.9 | 18 | 2100 | 0.10327
18 | 18.1 | 2100 | 0.10157
18.1 | 18.2 | 2100 | 0.099903
18.2 | 18.3 | 2100 | 0.098274
18.3 | 18.4 | 2100 | 0.09668
18.4 | 18.5 | 2100 | 0.095121
18.5 | 18.6 | 2100 | 0.093595
18.6 | 18.7 | 2100 | 0.092101
18.7 | 18.8 | 2100 | 0.090639
18.8 | 18.9 | 2100 | 0.089208
18.9 | 19 | 2100 | 0.087807
19 | 19.1 | 2100 | 0.086435
19.1 | 19.2 | 2100 | 0.085092
19.2 | 19.3 | 2100 | 0.083776
19.3 | 19.4 | 2100 | 0.082487
19.4 | 19.5 | 2100 | 0.081225
19.5 | 19.6 | 2100 | 0.079988
19.6 | 19.7 | 2100 | 0.078776
19.7 | 19.8 | 2100 | 0.077588
19.8 | 19.9 | 2100 | 0.076424
19.9 | 20 | 0 | 0
20 | 25 | 0 | 0
25 | 50 | 0 | 0