## MAMA_MOD
Wind Speed From | Wind Speed To | Power (Kw) | Cp
0 | 1.2 | 0 | 0 | Turbine Make | Suzlon
1.2 | 1.3 | 0 | 0 | Turbine Type | S88MII
1.3 | 1.4 | 0 | 0 | Cut in Speed | 4
1.4 | 1.5 | 0 | 0 | Cut Out Speed | 25
1.5 | 1.6 | 0 | 0 | Rated Speed | 13
1.6 | 1.7 | 0 | 0 | Swept area | 6082
1.7 | 1.8 | 0 | 0 | Air Density | 1.0949
1.8 | 1.9 | 0 | 0
1.9 | 2 | 0 | 0
2 | 2.1 | 0 | 0
2.1 | 2.2 | 0 | 0
2.2 | 2.3 | 0 | 0
2.3 | 2.4 | 0 | 0
2.4 | 2.5 | 0 | 0
2.5 | 2.6 | 0 | 0
2.6 | 2.7 | 0 | 0
2.7 | 2.8 | 0 | 0
2.8 | 2.9 | 0 | 0
2.9 | 3 | 0 | 0
3 | 3.1 | 6.1 | 0.067853
3.1 | 3.2 | 10.2667 | 0.1035
3.2 | 3.3 | 16.25 | 0.14894
3.3 | 3.4 | 22.36 | 0.18687
3.4 | 3.5 | 28.15 | 0.2151
3.5 | 3.6 | 35.25 | 0.24692
3.6 | 3.7 | 43.02 | 0.27693
3.7 | 3.8 | 50 | 0.29646
3.8 | 3.9 | 58.26 | 0.31888
3.9 | 4 | 67.35 | 0.34099
4 | 4.1 | 78.15 | 0.36673
4.1 | 4.2 | 90.25 | 0.39328
4.2 | 4.3 | 104.6 | 0.42402
4.3 | 4.4 | 118.25 | 0.44668
4.4 | 4.5 | 130.35 | 0.45957
4.5 | 4.6 | 144.35 | 0.47575
4.6 | 4.7 | 159.075 | 0.49083
4.7 | 4.8 | 175.3265 | 0.50717
4.8 | 4.9 | 189.6 | 0.51489
4.9 | 5 | 205.3 | 0.52409
5 | 5.1 | 222.56 | 0.53473
5.1 | 5.2 | 239.99 | 0.54336
5.2 | 5.3 | 257.025 | 0.54899
5.3 | 5.4 | 274.5441 | 0.55384
5.4 | 5.5 | 294.26 | 0.56124
5.5 | 5.6 | 311.25 | 0.56185
5.6 | 5.7 | 330.25 | 0.56478
5.7 | 5.8 | 350.15 | 0.56785
5.8 | 5.9 | 370.9 | 0.57092
5.9 | 6 | 392.1 | 0.57338
6 | 6.1 | 412.25 | 0.5732
6.1 | 6.2 | 434.2 | 0.57452
6.2 | 6.3 | 456.9 | 0.57577
6.3 | 6.4 | 480.26 | 0.57684
6.4 | 6.5 | 505.36 | 0.57898
6.5 | 6.6 | 530.15 | 0.57978
6.6 | 6.7 | 556.26 | 0.5811
6.7 | 6.8 | 582.68 | 0.58184
6.8 | 6.9 | 610.36 | 0.58299
6.9 | 7 | 640.25 | 0.58533
7 | 7.1 | 667.6976 | 0.58464
7.1 | 7.2 | 698.35 | 0.586
7.2 | 7.3 | 729.11 | 0.58667
7.3 | 7.4 | 763.35 | 0.58933
7.4 | 7.5 | 795.0508 | 0.58925
7.5 | 7.6 | 824.0079 | 0.58661
7.6 | 7.7 | 859.7596 | 0.58822
7.7 | 7.8 | 894.02 | 0.58813
7.8 | 7.9 | 929.8522 | 0.58848
7.9 | 8 | 959.63 | 0.58455
8 | 8.1 | 993.6 | 0.58283
8.1 | 8.2 | 1032.2 | 0.58332
8.2 | 8.3 | 1068.56 | 0.58205
8.3 | 8.4 | 1106.3 | 0.58109
8.4 | 8.5 | 1145.2 | 0.58029
8.5 | 8.6 | 1185.35 | 0.57968
8.6 | 8.7 | 1224.9214 | 0.57838
8.7 | 8.8 | 1255.4373 | 0.57258
8.8 | 8.9 | 1297.6512 | 0.57189
8.9 | 9 | 1336.3896 | 0.56933
9 | 9.1 | 1362.005 | 0.56112
9.1 | 9.2 | 1403.4184 | 0.55932
9.2 | 9.3 | 1435.26 | 0.55356
9.3 | 9.4 | 1467.56 | 0.54796
9.4 | 9.5 | 1504.36 | 0.54396
9.5 | 9.6 | 1543.2 | 0.54057
9.6 | 9.7 | 1580.5 | 0.53652
9.7 | 9.8 | 1623.2206 | 0.53415
9.8 | 9.9 | 1660.5 | 0.52986
9.9 | 10 | 1692.35 | 0.52382
10 | 10.1 | 1733.7617 | 0.5207
10.1 | 10.2 | 1780.5 | 0.51901
10.2 | 10.3 | 1825.7485 | 0.5167
10.3 | 10.4 | 1855.9437 | 0.5101
10.4 | 10.5 | 1892.4907 | 0.50528
10.5 | 10.6 | 1918.6138 | 0.49776
10.6 | 10.7 | 1930.25 | 0.48674
10.7 | 10.8 | 1967.7886 | 0.48242
10.8 | 10.9 | 1994.172 | 0.47544
10.9 | 11 | 2000 | 0.46382
11 | 11.1 | 2012.5 | 0.45411
11.1 | 11.2 | 2025 | 0.44469
11.2 | 11.3 | 2037.5 | 0.43556
11.3 | 11.4 | 2050 | 0.4267
11.4 | 11.5 | 2062.5 | 0.4181
11.5 | 11.6 | 2073.5 | 0.40946
11.6 | 11.7 | 2083.2 | 0.40083
11.7 | 11.8 | 2090.5 | 0.39201
11.8 | 11.9 | 2098.9385 | 0.38367
11.9 | 12 | 2103.1875 | 0.37483
12 | 12.1 | 2108.375 | 0.36644
12.1 | 12.2 | 2113.5625 | 0.35831
12.2 | 12.3 | 2118.75 | 0.35043
12.3 | 12.4 | 2123.9375 | 0.34279
12.4 | 12.5 | 2129.125 | 0.33538
12.5 | 12.6 | 2134.3125 | 0.32819
12.6 | 12.7 | 2139.5 | 0.32122
12.7 | 12.8 | 2144.6875 | 0.31445
12.8 | 12.9 | 2149.875 | 0.30788
12.9 | 13 | 2155.0625 | 0.3015
13 | 13.1 | 2160.25 | 0.29531
13.1 | 13.2 | 2165.4375 | 0.28929
13.2 | 13.3 | 2170.625 | 0.28344
13.3 | 13.4 | 2175.8125 | 0.27776
13.4 | 13.5 | 2179.8438 | 0.27209
13.5 | 13.6 | 2183.875 | 0.26658
13.6 | 13.7 | 2187.9062 | 0.26122
13.7 | 13.8 | 2191.9375 | 0.25602
13.8 | 13.9 | 2195.9688 | 0.25095
13.9 | 14 | 2200 | 0.24603
14 | 14.1 | 2200 | 0.24079
14.1 | 14.2 | 2200 | 0.2357
14.2 | 14.3 | 2200 | 0.23076
14.3 | 14.4 | 2200 | 0.22595
14.4 | 14.5 | 2200 | 0.22128
14.5 | 14.6 | 2200 | 0.21673
14.6 | 14.7 | 2200 | 0.21231
14.7 | 14.8 | 2200 | 0.208
14.8 | 14.9 | 2200 | 0.20382
14.9 | 15 | 2200 | 0.19974
15 | 15.1 | 2200 | 0.19577
15.1 | 15.2 | 2200 | 0.19191
15.2 | 15.3 | 2200 | 0.18815
15.3 | 15.4 | 2200 | 0.18448
15.4 | 15.5 | 2200 | 0.18091
15.5 | 15.6 | 2200 | 0.17743
15.6 | 15.7 | 2200 | 0.17404
15.7 | 15.8 | 2200 | 0.17074
15.8 | 15.9 | 2200 | 0.16751
15.9 | 16 | 2200 | 0.16437
16 | 16.1 | 2200 | 0.16131
16.1 | 16.2 | 2200 | 0.15832
16.2 | 16.3 | 2200 | 0.15541
16.3 | 16.4 | 2200 | 0.15257
16.4 | 16.5 | 2200 | 0.14979
16.5 | 16.6 | 2200 | 0.14709
16.6 | 16.7 | 2200 | 0.14444
16.7 | 16.8 | 2200 | 0.14186
16.8 | 16.9 | 2200 | 0.13935
16.9 | 17 | 2200 | 0.13689
17 | 17.1 | 2200 | 0.13449
17.1 | 17.2 | 2200 | 0.13214
17.2 | 17.3 | 2200 | 0.12985
17.3 | 17.4 | 2200 | 0.12761
17.4 | 17.5 | 2200 | 0.12542
17.5 | 17.6 | 2200 | 0.12328
17.6 | 17.7 | 2200 | 0.1212
17.7 | 17.8 | 2200 | 0.11915
17.8 | 17.9 | 2200 | 0.11716
17.9 | 18 | 2200 | 0.1152
18 | 18.1 | 2200 | 0.11329
18.1 | 18.2 | 2200 | 0.11143
18.2 | 18.3 | 2200 | 0.1096
18.3 | 18.4 | 2200 | 0.10781
18.4 | 18.5 | 2200 | 0.10606
18.5 | 18.6 | 2200 | 0.10435
18.6 | 18.7 | 2200 | 0.10268
18.7 | 18.8 | 2200 | 0.10104
18.8 | 18.9 | 2200 | 0.099438
18.9 | 19 | 2200 | 0.097867
19 | 19.1 | 2200 | 0.09633
19.1 | 19.2 | 2200 | 0.094825
19.2 | 19.3 | 2200 | 0.093351
19.3 | 19.4 | 2200 | 0.091908
19.4 | 19.5 | 2200 | 0.090494
19.5 | 19.6 | 2200 | 0.089109
19.6 | 19.7 | 2200 | 0.087752
19.7 | 19.8 | 2200 | 0.086422
19.8 | 19.9 | 2200 | 0.085119
19.9 | 20 | 2200 | 0.083843
20 | 20.1 | 2200 | 0.073843
20.1 | 25 | 0 | 0