## MOKA_MOD
Wind Speed From | Wind Speed To | Power (Kw) | Cp
0 | 1.2 | 0 | 0 | Turbine Make | Suzlon
1.2 | 1.3 | 0 | 0 | Turbine Type | S88MII
1.3 | 1.4 | 0 | 0 | Cut in Speed | 4
1.4 | 1.5 | 0 | 0 | Cut Out Speed | 25
1.5 | 1.6 | 0 | 0 | Rated Speed | 13
1.6 | 1.7 | 0 | 0 | Swept area | 6082
1.7 | 1.8 | 0 | 0 | Air Density | 1.108
1.8 | 1.9 | 0 | 0
1.9 | 2 | 0 | 0
2 | 2.1 | 0 | 0
2.1 | 2.2 | 0 | 0
2.2 | 2.3 | 0 | 0
2.3 | 2.4 | 0 | 0
2.4 | 2.5 | 0 | 0
2.5 | 2.6 | 0 | 0
2.6 | 2.7 | 0 | 0
2.7 | 2.8 | 0 | 0
2.8 | 2.9 | 0 | 0
2.9 | 3 | 0 | 0
3 | 3.1 | 2 | 0.021984
3.1 | 3.2 | 5 | 0.049811
3.2 | 3.3 | 8 | 0.072458
3.3 | 3.4 | 12.5882 | 0.10396
3.4 | 3.5 | 21.7588 | 0.1643
3.5 | 3.6 | 31.5684 | 0.21852
3.6 | 3.7 | 38 | 0.24172
3.7 | 3.8 | 45.972 | 0.26936
3.8 | 3.9 | 56.4034 | 0.30507
3.9 | 4 | 67.4652 | 0.33754
4 | 4.1 | 79.3265 | 0.36786
4.1 | 4.2 | 91.6925 | 0.39484
4.2 | 4.3 | 103.7315 | 0.41553
4.3 | 4.4 | 115.7706 | 0.43215
4.4 | 4.5 | 127.8096 | 0.4453
4.5 | 4.6 | 139.8486 | 0.45548
4.6 | 4.7 | 156.3 | 0.47657
4.7 | 4.8 | 172.759 | 0.49385
4.8 | 4.9 | 187 | 0.50184
4.9 | 5 | 202.2711 | 0.51026
5 | 5.1 | 218.5533 | 0.51891
5.1 | 5.2 | 234.8355 | 0.52541
5.2 | 5.3 | 251.1177 | 0.53004
5.3 | 5.4 | 267.3999 | 0.53306
5.4 | 5.5 | 283.6821 | 0.53468
5.5 | 5.6 | 304.5 | 0.54318
5.6 | 5.7 | 325.3097 | 0.54976
5.7 | 5.8 | 347.6578 | 0.55715
5.8 | 5.9 | 370.006 | 0.56282
5.9 | 6 | 392.3542 | 0.56698
6 | 6.1 | 414.7023 | 0.56981
6.1 | 6.2 | 437.0505 | 0.57146
6.2 | 6.3 | 459.3987 | 0.57208
6.3 | 6.4 | 481.7468 | 0.5718
6.4 | 6.5 | 504.095 | 0.57071
6.5 | 6.6 | 533.3407 | 0.57638
6.6 | 6.7 | 562.5865 | 0.58077
6.7 | 6.8 | 591.8322 | 0.58401
6.8 | 6.9 | 621.078 | 0.58622
6.9 | 7 | 650.3237 | 0.58752
7 | 7.1 | 679.5695 | 0.58801
7.1 | 7.2 | 708.8152 | 0.58776
7.2 | 7.3 | 738.061 | 0.58687
7.3 | 7.4 | 767.3067 | 0.58539
7.4 | 7.5 | 796.5525 | 0.5834
7.5 | 7.6 | 825.7982 | 0.58094
7.6 | 7.7 | 858.6496 | 0.58052
7.7 | 7.8 | 891.501 | 0.57955
7.8 | 7.9 | 924.3524 | 0.57809
7.9 | 8 | 957.2038 | 0.57619
8 | 8.1 | 990.0551 | 0.5739
8.1 | 8.2 | 1022.9065 | 0.57125
8.2 | 8.3 | 1055.7579 | 0.56829
8.3 | 8.4 | 1088.6093 | 0.56504
8.4 | 8.5 | 1122.9592 | 0.5623
8.5 | 8.6 | 1157.309 | 0.55929
8.6 | 8.7 | 1191.6589 | 0.55603
8.7 | 8.8 | 1226.0088 | 0.55256
8.8 | 8.9 | 1253.9228 | 0.54609
8.9 | 9 | 1281.8368 | 0.53964
9 | 9.1 | 1309.7507 | 0.53322
9.1 | 9.2 | 1337.6647 | 0.52683
9.2 | 9.3 | 1371 | 0.52254
9.3 | 9.4 | 1404.3862 | 0.51818
9.4 | 9.5 | 1439 | 0.51419
9.5 | 9.6 | 1474.2367 | 0.51032
9.6 | 9.7 | 1499 | 0.50284
9.7 | 9.8 | 1524.0741 | 0.4956
9.8 | 9.9 | 1550.973 | 0.48907
9.9 | 10 | 1577.8719 | 0.48263
10 | 10.1 | 1604.7707 | 0.47627
10.1 | 10.2 | 1631.6696 | 0.47002
10.2 | 10.3 | 1658.5685 | 0.46385
10.3 | 10.4 | 1685.4674 | 0.45778
10.4 | 10.5 | 1712.3663 | 0.45179
10.5 | 10.6 | 1739.2652 | 0.4459
10.6 | 10.7 | 1766.1641 | 0.44011
10.7 | 10.8 | 1793.063 | 0.4344
10.8 | 10.9 | 1819.304 | 0.42863
10.9 | 11 | 1845.5451 | 0.42295
11 | 11.1 | 1871.7862 | 0.41737
11.1 | 11.2 | 1898.0273 | 0.41189
11.2 | 11.3 | 1907.5109 | 0.40296
11.3 | 11.4 | 1916.9945 | 0.3943
11.4 | 11.5 | 1926.4781 | 0.38592
11.5 | 11.6 | 1935.9617 | 0.37779
11.6 | 11.7 | 1945.4453 | 0.3699
11.7 | 11.8 | 1954.9289 | 0.36226
11.8 | 11.9 | 1964.4125 | 0.35484
11.9 | 12 | 1983.7821 | 0.34938
12 | 12.1 | 2003.1518 | 0.34404
12.1 | 12.2 | 2022.5214 | 0.33883
12.2 | 12.3 | 2041.8911 | 0.33373
12.3 | 12.4 | 2061.2607 | 0.32875
12.4 | 12.5 | 2080.6304 | 0.32387
12.5 | 12.6 | 2100 | 0.3191
12.6 | 12.7 | 2100 | 0.31157
12.7 | 12.8 | 2100 | 0.30426
12.8 | 12.9 | 2100 | 0.29719
12.9 | 13 | 2100 | 0.29033
13 | 13.1 | 2100 | 0.28368
13.1 | 13.2 | 2100 | 0.27724
13.2 | 13.3 | 2100 | 0.27098
13.3 | 13.4 | 2100 | 0.26492
13.4 | 13.5 | 2100 | 0.25903
13.5 | 13.6 | 2100 | 0.25332
13.6 | 13.7 | 2100 | 0.24777
13.7 | 13.8 | 2100 | 0.24238
13.8 | 13.9 | 2100 | 0.23715
13.9 | 14 | 2100 | 0.23207
14 | 14.1 | 2100 | 0.22713
14.1 | 14.2 | 2100 | 0.22233
14.2 | 14.3 | 2100 | 0.21767
14.3 | 14.4 | 2100 | 0.21314
14.4 | 14.5 | 2100 | 0.20873
14.5 | 14.6 | 2100 | 0.20444
14.6 | 14.7 | 2100 | 0.20026
14.7 | 14.8 | 2100 | 0.19621
14.8 | 14.9 | 2100 | 0.19226
14.9 | 15 | 2100 | 0.18841
15 | 15.1 | 2100 | 0.18467
15.1 | 15.2 | 2100 | 0.18102
15.2 | 15.3 | 2100 | 0.17747
15.3 | 15.4 | 2100 | 0.17402
15.4 | 15.5 | 2100 | 0.17065
15.5 | 15.6 | 2100 | 0.16737
15.6 | 15.7 | 2100 | 0.16417
15.7 | 15.8 | 2100 | 0.16105
15.8 | 15.9 | 2100 | 0.15801
15.9 | 16 | 2100 | 0.15505
16 | 16.1 | 2100 | 0.15216
16.1 | 16.2 | 2100 | 0.14934
16.2 | 16.3 | 2100 | 0.14659
16.3 | 16.4 | 2100 | 0.14391
16.4 | 16.5 | 2100 | 0.1413
16.5 | 16.6 | 2100 | 0.13874
16.6 | 16.7 | 2100 | 0.13625
16.7 | 16.8 | 2100 | 0.13382
16.8 | 16.9 | 2100 | 0.13144
16.9 | 17 | 2100 | 0.12912
17 | 17.1 | 2100 | 0.12686
17.1 | 17.2 | 2100 | 0.12464
17.2 | 17.3 | 2100 | 0.12248
17.3 | 17.4 | 2100 | 0.12037
17.4 | 17.5 | 2100 | 0.11831
17.5 | 17.6 | 2100 | 0.11629
17.6 | 17.7 | 2100 | 0.11432
17.7 | 17.8 | 2100 | 0.11239
17.8 | 17.9 | 2100 | 0.11051
17.9 | 18 | 2100 | 0.10867
18 | 18.1 | 2100 | 0.10687
18.1 | 18.2 | 2100 | 0.10511
18.2 | 18.3 | 2100 | 0.10338
18.3 | 18.4 | 2100 | 0.1017
18.4 | 18.5 | 2100 | 0.10005
18.5 | 18.6 | 2100 | 0.098435
18.6 | 18.7 | 2100 | 0.096855
18.7 | 18.8 | 2100 | 0.09531
18.8 | 18.9 | 2100 | 0.093797
18.9 | 19 | 2100 | 0.092316
19 | 19.1 | 2100 | 0.090866
19.1 | 19.2 | 2100 | 0.089446
19.2 | 19.3 | 2100 | 0.088056
19.3 | 19.4 | 2100 | 0.086694
19.4 | 19.5 | 2100 | 0.085361
19.5 | 19.6 | 2100 | 0.084054
19.6 | 19.7 | 2100 | 0.082774
19.7 | 19.8 | 2100 | 0.08152
19.8 | 19.9 | 2100 | 0.080291
19.9 | 20 | 2100 | 0.079087
20 | 25 | 0 | 0
25 | 50 | 0 | 0