## MOKA_MOD
Wind Speed From | Wind Speed To | Power (Kw) | Cp
0 | 1.2 | 0 | 0 | Turbine Make | Suzlon
1.2 | 1.3 | 0 | 0 | Turbine Type | S88MII
1.3 | 1.4 | 0 | 0 | Cut in Speed | 4
1.4 | 1.5 | 0 | 0 | Cut Out Speed | 25
1.5 | 1.6 | 0 | 0 | Rated Speed | 13
1.6 | 1.7 | 0 | 0 | Swept area | 6082
1.7 | 1.8 | 0 | 0 | Air Density | 1.1291
1.8 | 1.9 | 0 | 0
1.9 | 2 | 0 | 0
2 | 2.1 | 0 | 0
2.1 | 2.2 | 0 | 0
2.2 | 2.3 | 0 | 0
2.3 | 2.4 | 0 | 0
2.4 | 2.5 | 0 | 0
2.5 | 2.6 | 0 | 0
2.6 | 2.7 | 0 | 0
2.7 | 2.8 | 0 | 0
2.8 | 2.9 | 2 | 0.026535
2.9 | 3 | 4 | 0.047767
3 | 3.1 | 7 | 0.075508
3.1 | 3.2 | 10 | 0.097763
3.2 | 3.3 | 15 | 0.13332
3.3 | 3.4 | 20 | 0.16209
3.4 | 3.5 | 28 | 0.20748
3.5 | 3.6 | 35.5667 | 0.2416
3.6 | 3.7 | 47.4714 | 0.29634
3.7 | 3.8 | 55.9818 | 0.32188
3.8 | 3.9 | 69.7125 | 0.37001
3.9 | 4 | 78.1182 | 0.38355
4 | 4.1 | 88.5294 | 0.40287
4.1 | 4.2 | 100.4918 | 0.42466
4.2 | 4.3 | 112.4542 | 0.44207
4.3 | 4.4 | 124.4167 | 0.45576
4.4 | 4.5 | 137.5827 | 0.4704
4.5 | 4.6 | 150.7488 | 0.48181
4.6 | 4.7 | 165.0142 | 0.49375
4.7 | 4.8 | 179.2797 | 0.50292
4.8 | 4.9 | 193.5451 | 0.5097
4.9 | 5 | 207.8105 | 0.51444
5 | 5.1 | 223 | 0.51958
5.1 | 5.2 | 239.7265 | 0.52634
5.2 | 5.3 | 259 | 0.53647
5.3 | 5.4 | 279.0635 | 0.54593
5.4 | 5.5 | 299.7635 | 0.55444
5.5 | 5.6 | 320.4635 | 0.56098
5.6 | 5.7 | 341.1635 | 0.56579
5.7 | 5.8 | 361.8634 | 0.56909
5.8 | 5.9 | 382.5634 | 0.57106
5.9 | 6 | 403.2634 | 0.57186
6 | 6.1 | 423.9634 | 0.57165
6.1 | 6.2 | 444.6634 | 0.57056
6.2 | 6.3 | 468.8552 | 0.57296
6.3 | 6.4 | 493.047 | 0.57428
6.4 | 6.5 | 517.2388 | 0.57466
6.5 | 6.6 | 544.6289 | 0.57759
6.6 | 6.7 | 572.019 | 0.57948
6.7 | 6.8 | 599.4091 | 0.58044
6.8 | 6.9 | 626.7704 | 0.58055
6.9 | 7 | 654.1318 | 0.57993
7 | 7.1 | 681.4932 | 0.57866
7.1 | 7.2 | 713.7787 | 0.58083
7.2 | 7.3 | 746.0642 | 0.58215
7.3 | 7.4 | 779.5008 | 0.58359
7.4 | 7.5 | 812.9373 | 0.58428
7.5 | 7.6 | 846.3739 | 0.5843
7.6 | 7.7 | 882.925 | 0.58579
7.7 | 7.8 | 910.1281 | 0.58062
7.8 | 7.9 | 946.6347 | 0.58098
7.9 | 8 | 983.1414 | 0.58076
8 | 8.1 | 1019.648 | 0.58001
8.1 | 8.2 | 1049.8089 | 0.57533
8.2 | 8.3 | 1086.7906 | 0.57407
8.3 | 8.4 | 1123.7723 | 0.5724
8.4 | 8.5 | 1159.7038 | 0.56986
8.5 | 8.6 | 1195.6352 | 0.56702
8.6 | 8.7 | 1231.5667 | 0.56393
8.7 | 8.8 | 1265.9381 | 0.5599
8.8 | 8.9 | 1300.3095 | 0.55572
8.9 | 9 | 1334.6809 | 0.5514
9 | 9.1 | 1369.0523 | 0.54695
9.1 | 9.2 | 1405.1333 | 0.54307
9.2 | 9.3 | 1442.178 | 0.5394
9.3 | 9.4 | 1479.2226 | 0.5356
9.4 | 9.5 | 1516.2673 | 0.53168
9.5 | 9.6 | 1546.2627 | 0.52526
9.6 | 9.7 | 1576.4738 | 0.51896
9.7 | 9.8 | 1610.0065 | 0.51377
9.8 | 9.9 | 1638 | 0.50687
9.9 | 10 | 1666.0556 | 0.50008
10 | 10.1 | 1692.0163 | 0.49279
10.1 | 10.2 | 1715 | 0.4848
10.2 | 10.3 | 1738.2324 | 0.47705
10.3 | 10.4 | 1743.8557 | 0.46479
10.4 | 10.5 | 1749.4791 | 0.45297
10.5 | 10.6 | 1759.494 | 0.44267
10.6 | 10.7 | 1769.5088 | 0.43271
10.7 | 10.8 | 1779.5237 | 0.42307
10.8 | 10.9 | 1789.5386 | 0.41374
10.9 | 11 | 1799.5535 | 0.40471
11 | 11.1 | 1809.5684 | 0.39596
11.1 | 11.2 | 1819.5833 | 0.38749
11.2 | 11.3 | 1829.5981 | 0.37928
11.3 | 11.4 | 1839.613 | 0.37132
11.4 | 11.5 | 1849.6279 | 0.3636
11.5 | 11.6 | 1859.6428 | 0.35612
11.6 | 11.7 | 1869.6577 | 0.34886
11.7 | 11.8 | 1879.6726 | 0.34181
11.8 | 11.9 | 1889.6874 | 0.33497
11.9 | 12 | 1899.7023 | 0.32832
12 | 12.1 | 1909.7172 | 0.32187
12.1 | 12.2 | 1919.7321 | 0.3156
12.2 | 12.3 | 1929.747 | 0.30951
12.3 | 12.4 | 1939.7619 | 0.30359
12.4 | 12.5 | 1949.7767 | 0.29784
12.5 | 12.6 | 1959.7916 | 0.29224
12.6 | 12.7 | 1969.8065 | 0.28679
12.7 | 12.8 | 1979.8214 | 0.2815
12.8 | 12.9 | 1989.8363 | 0.27634
12.9 | 13 | 1999.8512 | 0.27132
13 | 13.1 | 2009.866 | 0.26644
13.1 | 13.2 | 2019.8809 | 0.26168
13.2 | 13.3 | 2029.8958 | 0.25705
13.3 | 13.4 | 2039.9107 | 0.25253
13.4 | 13.5 | 2049.9256 | 0.24813
13.5 | 13.6 | 2059.9405 | 0.24384
13.6 | 13.7 | 2069.9553 | 0.23966
13.7 | 13.8 | 2079.9702 | 0.23559
13.8 | 13.9 | 2089.9851 | 0.23161
13.9 | 14 | 2100 | 0.22774
14 | 14.1 | 2100 | 0.22289
14.1 | 14.2 | 2100 | 0.21818
14.2 | 14.3 | 2100 | 0.21361
14.3 | 14.4 | 2100 | 0.20916
14.4 | 14.5 | 2100 | 0.20483
14.5 | 14.6 | 2100 | 0.20062
14.6 | 14.7 | 2100 | 0.19653
14.7 | 14.8 | 2100 | 0.19254
14.8 | 14.9 | 2100 | 0.18867
14.9 | 15 | 2100 | 0.18489
15 | 15.1 | 2100 | 0.18122
15.1 | 15.2 | 2100 | 0.17764
15.2 | 15.3 | 2100 | 0.17416
15.3 | 15.4 | 2100 | 0.17077
15.4 | 15.5 | 2100 | 0.16746
15.5 | 15.6 | 2100 | 0.16424
15.6 | 15.7 | 2100 | 0.1611
15.7 | 15.8 | 2100 | 0.15804
15.8 | 15.9 | 2100 | 0.15506
15.9 | 16 | 2100 | 0.15216
16 | 16.1 | 2100 | 0.14932
16.1 | 16.2 | 2100 | 0.14655
16.2 | 16.3 | 2100 | 0.14386
16.3 | 16.4 | 2100 | 0.14123
16.4 | 16.5 | 2100 | 0.13866
16.5 | 16.6 | 2100 | 0.13615
16.6 | 16.7 | 2100 | 0.13371
16.7 | 16.8 | 2100 | 0.13132
16.8 | 16.9 | 2100 | 0.12899
16.9 | 17 | 2100 | 0.12671
17 | 17.1 | 2100 | 0.12449
17.1 | 17.2 | 2100 | 0.12232
17.2 | 17.3 | 2100 | 0.1202
17.3 | 17.4 | 2100 | 0.11812
17.4 | 17.5 | 2100 | 0.1161
17.5 | 17.6 | 2100 | 0.11412
17.6 | 17.7 | 2100 | 0.11219
17.7 | 17.8 | 2100 | 0.1103
17.8 | 17.9 | 2100 | 0.10845
17.9 | 18 | 2100 | 0.10664
18 | 18.1 | 2100 | 0.10487
18.1 | 18.2 | 2100 | 0.10314
18.2 | 18.3 | 2100 | 0.10145
18.3 | 18.4 | 2100 | 0.099799
18.4 | 18.5 | 2100 | 0.09818
18.5 | 18.6 | 2100 | 0.096597
18.6 | 18.7 | 2100 | 0.095047
18.7 | 18.8 | 2100 | 0.093531
18.8 | 18.9 | 2100 | 0.092046
18.9 | 19 | 2100 | 0.090593
19 | 19.1 | 2100 | 0.08917
19.1 | 19.2 | 2100 | 0.087776
19.2 | 19.3 | 2100 | 0.086412
19.3 | 19.4 | 2100 | 0.085076
19.4 | 19.5 | 2100 | 0.083767
19.5 | 19.6 | 2100 | 0.082485
19.6 | 19.7 | 2100 | 0.081229
19.7 | 19.8 | 2100 | 0.079998
19.8 | 19.9 | 2100 | 0.078792
19.9 | 20 | 2100 | 0.07761
20 | 25 | 0 | 0
25 | 50 | 0 | 0