## MAMA_MOD
Wind Speed From | Wind Speed To | Power (Kw) | Cp | Cluster 3 | 2017-12-01
0 | 1.2 | 0 | 0 | Turbine Make | Suzlon
1.2 | 1.3 | 0 | 0 | Turbine Type | S88MII
1.3 | 1.4 | 0 | 0 | Cut in Speed | 4
1.4 | 1.5 | 0 | 0 | Cut Out Speed | 25
1.5 | 1.6 | 0 | 0 | Rated Speed | 13
1.6 | 1.7 | 0 | 0 | Swept area | 6082
1.7 | 1.8 | 0 | 0 | Air Density | 1.1826
1.8 | 1.9 | 0 | 0
1.9 | 2 | 0 | 0
2 | 2.1 | 0 | 0
2.1 | 2.2 | 0 | 0
2.2 | 2.3 | 0 | 0
2.3 | 2.4 | 0 | 0
2.4 | 2.5 | 0 | 0
2.5 | 2.6 | 0 | 0
2.6 | 2.7 | 0 | 0
2.7 | 2.8 | 0 | 0
2.8 | 2.9 | 0 | 0
2.9 | 3 | 0 | 0
3 | 3.1 | 0 | 0
3.1 | 3.2 | 0 | 0
3.2 | 3.3 | 16.05 | 0.1362
3.3 | 3.4 | 13.55 | 0.10484
3.4 | 3.5 | 28.5818 | 0.2022
3.5 | 3.6 | 30.9333 | 0.20061
3.6 | 3.7 | 39.6474 | 0.23629
3.7 | 3.8 | 38.1727 | 0.20955
3.8 | 3.9 | 58.3115 | 0.29549
3.9 | 4 | 59.8571 | 0.28058
4 | 4.1 | 72.7173 | 0.31593
4.1 | 4.2 | 89.2341 | 0.36001
4.2 | 4.3 | 100.3068 | 0.37646
4.3 | 4.4 | 111.362 | 0.38947
4.4 | 4.5 | 121.1414 | 0.39543
4.5 | 4.6 | 132.9459 | 0.40567
4.6 | 4.7 | 148.922 | 0.42543
4.7 | 4.8 | 161.3193 | 0.43205
4.8 | 4.9 | 177.2392 | 0.44563
4.9 | 5 | 190.8362 | 0.45104
5 | 5.1 | 209.6188 | 0.46629
5.1 | 5.2 | 225.3978 | 0.47247
5.2 | 5.3 | 243.1333 | 0.48081
5.3 | 5.4 | 259.9113 | 0.48544
5.4 | 5.5 | 281.1119 | 0.49641
5.5 | 5.6 | 299.1667 | 0.49999
5.6 | 5.7 | 328.3937 | 0.51996
5.7 | 5.8 | 339.4367 | 0.50965
5.8 | 5.9 | 362.7556 | 0.51697
5.9 | 6 | 371.6225 | 0.50313
6 | 6.1 | 406.0931 | 0.52277
6.1 | 6.2 | 421.6622 | 0.51655
6.2 | 6.3 | 446.2556 | 0.52065
6.3 | 6.4 | 465.5522 | 0.51771
6.4 | 6.5 | 502.2703 | 0.53277
6.5 | 6.6 | 531.7605 | 0.53841
6.6 | 6.7 | 564.5722 | 0.54604
6.7 | 6.8 | 578.8852 | 0.53519
6.8 | 6.9 | 622.5278 | 0.55052
6.9 | 7 | 639.2091 | 0.54105
7 | 7.1 | 660 | 0.53504
7.1 | 7.2 | 692 | 0.53761
7.2 | 7.3 | 720 | 0.53638
7.3 | 7.4 | 749.664 | 0.53584
7.4 | 7.5 | 775.8778 | 0.5324
7.5 | 7.6 | 787.6375 | 0.51914
7.6 | 7.7 | 823.7067 | 0.52176
7.7 | 7.8 | 857.275 | 0.52214
7.8 | 7.9 | 877 | 0.51387
7.9 | 8 | 905.1455 | 0.51048
8 | 8.1 | 937.0444 | 0.5089
8.1 | 8.2 | 975.1444 | 0.51021
8.2 | 8.3 | 1000.3143 | 0.50447
8.3 | 8.4 | 1014 | 0.49311
8.4 | 8.5 | 1028 | 0.48227
8.5 | 8.6 | 1065.75 | 0.48254
8.6 | 8.7 | 1097.18 | 0.47965
8.7 | 8.8 | 1133.7333 | 0.47873
8.8 | 8.9 | 1126 | 0.45944
8.9 | 9 | 1156 | 0.45596
9 | 9.1 | 1177.36 | 0.44908
9.1 | 9.2 | 1200 | 0.44279
9.2 | 9.3 | 1230 | 0.43922
9.3 | 9.4 | 1260 | 0.43557
9.4 | 9.5 | 1291.8 | 0.43246
9.5 | 9.6 | 1320 | 0.4281
9.6 | 9.7 | 1350 | 0.42429
9.7 | 9.8 | 1380 | 0.42044
9.8 | 9.9 | 1414.2838 | 0.41783
9.9 | 10 | 1447.7314 | 0.41488
10 | 10.1 | 1480.3429 | 0.41162
10.1 | 10.2 | 1512.1181 | 0.40809
10.2 | 10.3 | 1543.0571 | 0.40432
10.3 | 10.4 | 1573.16 | 0.40031
10.4 | 10.5 | 1602.4267 | 0.39611
10.5 | 10.6 | 1630.8571 | 0.39173
10.6 | 10.7 | 1659.2876 | 0.38738
10.7 | 10.8 | 1687.7181 | 0.38308
10.8 | 10.9 | 1716.1486 | 0.37881
10.9 | 11 | 1742.252 | 0.37408
11 | 11.1 | 1772.104 | 0.37021
11.1 | 11.2 | 1801.956 | 0.36636
11.2 | 11.3 | 1831.808 | 0.36255
11.3 | 11.4 | 1861.66 | 0.35876
11.4 | 11.5 | 1891.512 | 0.355
11.5 | 11.6 | 1921.364 | 0.35128
11.6 | 11.7 | 1951.216 | 0.34759
11.7 | 11.8 | 1981.068 | 0.34394
11.8 | 11.9 | 2005.5 | 0.3394
11.9 | 12 | 2026.5 | 0.33438
12 | 12.1 | 2054.82 | 0.33065
12.1 | 12.2 | 2070.624 | 0.325
12.2 | 12.3 | 2085.55 | 0.31936
12.3 | 12.4 | 2099.598 | 0.31373
12.4 | 12.5 | 2112.768 | 0.30812
12.5 | 12.6 | 2125.06 | 0.30254
12.6 | 12.7 | 2136.474 | 0.29698
12.7 | 12.8 | 2147.01 | 0.29145
12.8 | 12.9 | 2156.668 | 0.28595
12.9 | 13 | 2165.448 | 0.28049
13 | 13.1 | 2173.35 | 0.27507
13.1 | 13.2 | 2180.374 | 0.26968
13.2 | 13.3 | 2186.52 | 0.26434
13.3 | 13.4 | 2191.788 | 0.25905
13.4 | 13.5 | 2196.178 | 0.2538
13.5 | 13.6 | 2199.69 | 0.2486
13.6 | 13.7 | 2200 | 0.24319
13.7 | 13.8 | 2200 | 0.2379
13.8 | 13.9 | 2200 | 0.23277
13.9 | 14 | 2200 | 0.22778
14 | 14.1 | 2200 | 0.22293
14.1 | 14.2 | 2200 | 0.21822
14.2 | 14.3 | 2200 | 0.21365
14.3 | 14.4 | 2200 | 0.2092
14.4 | 14.5 | 2200 | 0.20487
14.5 | 14.6 | 2200 | 0.20066
14.6 | 14.7 | 2200 | 0.19656
14.7 | 14.8 | 2200 | 0.19258
14.8 | 14.9 | 2200 | 0.1887
14.9 | 15 | 2200 | 0.18493
15 | 15.1 | 2200 | 0.18125
15.1 | 15.2 | 2200 | 0.17768
15.2 | 15.3 | 2200 | 0.17419
15.3 | 15.4 | 2200 | 0.1708
15.4 | 15.5 | 2200 | 0.16749
15.5 | 15.6 | 2200 | 0.16427
15.6 | 15.7 | 2200 | 0.16113
15.7 | 15.8 | 2200 | 0.15807
15.8 | 15.9 | 2200 | 0.15509
15.9 | 16 | 2200 | 0.15218
16 | 16.1 | 2200 | 0.14935
16.1 | 16.2 | 2200 | 0.14658
16.2 | 16.3 | 2200 | 0.14389
16.3 | 16.4 | 2200 | 0.14125
16.4 | 16.5 | 2200 | 0.13869
16.5 | 16.6 | 2200 | 0.13618
16.6 | 16.7 | 2200 | 0.13373
16.7 | 16.8 | 2200 | 0.13134
16.8 | 16.9 | 2200 | 0.12901
16.9 | 17 | 2200 | 0.12674
17 | 17.1 | 2200 | 0.12451
17.1 | 17.2 | 2200 | 0.12234
17.2 | 17.3 | 2200 | 0.12022
17.3 | 17.4 | 2200 | 0.11815
17.4 | 17.5 | 2200 | 0.11612
17.5 | 17.6 | 2200 | 0.11414
17.6 | 17.7 | 2200 | 0.11221
17.7 | 17.8 | 2200 | 0.11032
17.8 | 17.9 | 2200 | 0.10847
17.9 | 18 | 2200 | 0.10666
18 | 18.1 | 2200 | 0.10489
18.1 | 18.2 | 2200 | 0.10316
18.2 | 18.3 | 2200 | 0.10147
18.3 | 18.4 | 2200 | 0.099818
18.4 | 18.5 | 2200 | 0.098199
18.5 | 18.6 | 2200 | 0.096615
18.6 | 18.7 | 2200 | 0.095065
18.7 | 18.8 | 2200 | 0.093548
18.8 | 18.9 | 2200 | 0.092064
18.9 | 19 | 2200 | 0.09061
19 | 19.1 | 2200 | 0.089187
19.1 | 19.2 | 2200 | 0.087793
19.2 | 19.3 | 2200 | 0.086429
19.3 | 19.4 | 2200 | 0.085092
19.4 | 19.5 | 2200 | 0.083783
19.5 | 19.6 | 2200 | 0.082501
19.6 | 19.7 | 2200 | 0.081244
19.7 | 19.8 | 2200 | 0.080013
19.8 | 19.9 | 2200 | 0.078807
19.9 | 20 | 2200 | 0.077625
20 | 25 | 0 | 0
25 | 50 | 0 | 0