## MAMA_MOD
Wind Speed From | Wind Speed To | Power (Kw) | Cp
0 | 1.2 | 0 | 0 | Turbine Make | Suzlon
1.2 | 1.3 | 0 | 0 | Turbine Type | S82
1.3 | 1.4 | 0 | 0 | Cut in Speed | 4
1.4 | 1.5 | 0 | 0 | Cut Out Speed | 25
1.5 | 1.6 | 0 | 0 | Rated Speed | 13
1.6 | 1.7 | 0 | 0 | Swept area | 6082
1.7 | 1.8 | 0 | 0 | Air Density | 1.1713
1.8 | 1.9 | 0 | 0
1.9 | 2 | 0 | 0
2 | 2.1 | 0 | 0
2.1 | 2.2 | 0 | 0
2.2 | 2.3 | 0 | 0
2.3 | 2.4 | 0 | 0
2.4 | 2.5 | 0 | 0
2.5 | 2.6 | 0 | 0
2.6 | 2.7 | 0 | 0
2.7 | 2.8 | 0 | 0
2.8 | 2.9 | 0 | 0
2.9 | 3 | 0 | 0
3 | 3.1 | 0 | 0
3.1 | 3.2 | 0 | 0
3.2 | 3.3 | 0 | 0
3.3 | 3.4 | 0 | 0
3.4 | 3.5 | 0 | 0
3.5 | 3.6 | 0 | 0
3.6 | 3.7 | 11.375 | 0.063047
3.7 | 3.8 | 31.15 | 0.15938
3.8 | 3.9 | 31.175 | 0.14755
3.9 | 4 | 33.8909 | 0.14867
4 | 4.1 | 29.8778 | 0.12171
4.1 | 4.2 | 40.9083 | 0.15502
4.2 | 4.3 | 53.2643 | 0.18808
4.3 | 4.4 | 71.1462 | 0.23448
4.4 | 4.5 | 84.2154 | 0.25946
4.5 | 4.6 | 80.8423 | 0.23317
4.6 | 4.7 | 115.1071 | 0.31126
4.7 | 4.8 | 114.7511 | 0.29131
4.8 | 4.9 | 109.3958 | 0.26105
4.9 | 5 | 132.4568 | 0.2975
5 | 5.1 | 141.1 | 0.29863
5.1 | 5.2 | 155.3793 | 0.31024
5.2 | 5.3 | 161.4 | 0.30436
5.3 | 5.4 | 186.475 | 0.33247
5.4 | 5.5 | 185.8864 | 0.31367
5.5 | 5.6 | 201.1663 | 0.32159
5.6 | 5.7 | 216.978 | 0.32893
5.7 | 5.8 | 233.325 | 0.33573
5.8 | 5.9 | 241.6075 | 0.33027
5.9 | 6 | 256.608 | 0.33353
6 | 6.1 | 279.2698 | 0.34542
6.1 | 6.2 | 299.4142 | 0.35271
6.2 | 6.3 | 307.3593 | 0.3451
6.3 | 6.4 | 331.7124 | 0.35525
6.4 | 6.5 | 372.6713 | 0.38098
6.5 | 6.6 | 372.6713 | 0.36392
6.6 | 6.7 | 401.9468 | 0.3752
6.7 | 6.8 | 409.4395 | 0.36558
6.8 | 6.9 | 425.9333 | 0.36401
6.9 | 7 | 447.0747 | 0.36593
7 | 7.1 | 466.6815 | 0.36607
7.1 | 7.2 | 504.879 | 0.37976
7.2 | 7.3 | 524.0692 | 0.37821
7.3 | 7.4 | 546.0303 | 0.3783
7.4 | 7.5 | 571.6939 | 0.38045
7.5 | 7.6 | 595.1759 | 0.38064
7.6 | 7.7 | 607.6384 | 0.37367
7.7 | 7.8 | 644.3682 | 0.38121
7.8 | 7.9 | 640.2905 | 0.3646
7.9 | 8 | 681.2537 | 0.37355
8 | 8.1 | 719.8635 | 0.38029
8.1 | 8.2 | 730.7037 | 0.37206
8.2 | 8.3 | 770.4146 | 0.37827
8.3 | 8.4 | 791.0651 | 0.37471
8.4 | 8.5 | 821.9015 | 0.37573
8.5 | 8.6 | 845.424 | 0.37316
8.6 | 8.7 | 868.0072 | 0.37007
8.7 | 8.8 | 894.991 | 0.36871
8.8 | 8.9 | 930.4165 | 0.37053
8.9 | 9 | 937.2988 | 0.36097
9 | 9.1 | 972.5894 | 0.36234
9.1 | 9.2 | 1011.8926 | 0.36483
9.2 | 9.3 | 1034.4028 | 0.36104
9.3 | 9.4 | 1053.3255 | 0.35604
9.4 | 9.5 | 1108.28 | 0.36291
9.5 | 9.6 | 1104.2298 | 0.3504
9.6 | 9.7 | 1142.406 | 0.35142
9.7 | 9.8 | 1178.4853 | 0.35153
9.8 | 9.9 | 1192.7047 | 0.3451
9.9 | 10 | 1205.3276 | 0.33839
10 | 10.1 | 1256.9786 | 0.34251
10.1 | 10.2 | 1277.8364 | 0.33806
10.2 | 10.3 | 1301.2647 | 0.33433
10.3 | 10.4 | 1327.271 | 0.33126
10.4 | 10.5 | 1353.8644 | 0.32834
10.5 | 10.6 | 1403.55 | 0.33085
10.6 | 10.7 | 1387.4033 | 0.31796
10.7 | 10.8 | 1427.2479 | 0.31809
10.8 | 10.9 | 1455.2867 | 0.31549
10.9 | 11 | 1498.0432 | 0.31598
11 | 11.1 | 1535.4295 | 0.31519
11.1 | 11.2 | 1548.6473 | 0.30947
11.2 | 11.3 | 1601.3218 | 0.31157
11.3 | 11.4 | 1595.0794 | 0.30226
11.4 | 11.5 | 1684.9286 | 0.31103
11.5 | 11.6 | 1684.9286 | 0.30306
11.6 | 11.7 | 1695.725 | 0.29724
11.7 | 11.8 | 1738.1721 | 0.297
11.8 | 11.9 | 1727.0595 | 0.28773
11.9 | 12 | 1814.437 | 0.29479
12 | 12.1 | 1808.4351 | 0.28659
12.1 | 12.2 | 1833.3143 | 0.28345
12.2 | 12.3 | 1857.5545 | 0.28025
12.3 | 12.4 | 1913.7647 | 0.2818
12.4 | 12.5 | 1913.1435 | 0.275
12.5 | 12.6 | 1915.8857 | 0.26889
12.6 | 12.7 | 1997.2222 | 0.27374
12.7 | 12.8 | 2066.1143 | 0.27659
12.8 | 12.9 | 1996.7444 | 0.26114
12.9 | 13 | 2014.3692 | 0.25741
13 | 13.1 | 2078.2333 | 0.25953
13.1 | 13.2 | 2026.0278 | 0.24731
13.2 | 13.3 | 2071.05 | 0.24714
13.3 | 13.4 | 2069.8667 | 0.24151
13.4 | 13.5 | 2080.975 | 0.23745
13.5 | 13.6 | 2078.2778 | 0.23195
13.6 | 13.7 | 2083.3 | 0.22746
13.7 | 13.8 | 2069.48 | 0.22107
13.8 | 13.9 | 2094.3625 | 0.21894
13.9 | 14 | 2075.0833 | 0.21231
14 | 14.1 | 1954.7 | 0.19577
14.1 | 14.2 | 2069 | 0.20287
14.2 | 14.3 | 2080.3 | 0.19973
14.3 | 14.4 | 2085.95 | 0.19612
14.4 | 14.5 | 2091.6 | 0.19261
14.5 | 14.6 | 2085.1 | 0.1881
14.6 | 14.7 | 2093.95 | 0.18507
14.7 | 14.8 | 2098.375 | 0.18172
14.8 | 14.9 | 2102.8 | 0.17847
14.9 | 15 | 2098.4 | 0.17455
15 | 15.1 | 2089.1 | 0.17035
15.1 | 15.2 | 2075 | 0.16588
15.2 | 15.3 | 2067.95 | 0.1621
15.3 | 15.4 | 2060.9 | 0.15842
15.4 | 15.5 | 2060.9 | 0.15537
15.5 | 15.6 | 2060.9 | 0.1524
15.6 | 15.7 | 2060.9 | 0.14951
15.7 | 15.8 | 2060.9 | 0.14669
15.8 | 15.9 | 2060.9 | 0.14394
15.9 | 16 | 2060.9 | 0.14126
16 | 16.1 | 2060.9 | 0.13864
16.1 | 16.2 | 2060.9 | 0.13609
16.2 | 16.3 | 2060.9 | 0.1336
16.3 | 16.4 | 2060.9 | 0.13117
16.4 | 16.5 | 2060.9 | 0.1288
16.5 | 16.6 | 2060.9 | 0.12649
16.6 | 16.7 | 2060.9 | 0.12423
16.7 | 16.8 | 2060.9 | 0.12202
16.8 | 16.9 | 2060.9 | 0.11987
16.9 | 17 | 2060.9 | 0.11777
17 | 17.1 | 2060.9 | 0.11571
17.1 | 17.2 | 2060.9 | 0.11371
17.2 | 17.3 | 2060.9 | 0.11175
17.3 | 17.4 | 2060.9 | 0.10983
17.4 | 17.5 | 2060.9 | 0.10796
17.5 | 17.6 | 2060.9 | 0.10613
17.6 | 17.7 | 2060.9 | 0.10434
17.7 | 17.8 | 2060.9 | 0.10259
17.8 | 17.9 | 2060.9 | 0.10088
17.9 | 18 | 2060.9 | 0.09921
18 | 18.1 | 2060.9 | 0.097575
18.1 | 18.2 | 2060.9 | 0.095975
18.2 | 18.3 | 2060.9 | 0.09441
18.3 | 18.4 | 2060.9 | 0.092879
18.4 | 18.5 | 2060.9 | 0.091381
18.5 | 18.6 | 2060.9 | 0.089915
18.6 | 18.7 | 2060.9 | 0.08848
18.7 | 18.8 | 2060.9 | 0.087076
18.8 | 18.9 | 2060.9 | 0.085701
18.9 | 19 | 2060.9 | 0.084355
19 | 19.1 | 2060.9 | 0.083037
19.1 | 19.2 | 2060.9 | 0.081746
19.2 | 19.3 | 2060.9 | 0.080482
19.3 | 19.4 | 2060.9 | 0.079244
19.4 | 19.5 | 2060.9 | 0.078031
19.5 | 19.6 | 2060.9 | 0.076843
19.6 | 19.7 | 2060.9 | 0.075679
19.7 | 19.8 | 2060.9 | 0.074538
19.8 | 19.9 | 2060.9 | 0.07342
19.9 | 20 | 2060.9 | 0.072324
20 | 25 | 0 | 0
25 | 50 | 0 | 0