## BAORI_MOD
Wind Speed From | Wind Speed To | Power (Kw) | Cp
0 | 1.2 | 0 | 0 | Turbine Make | Suzlon
1.2 | 1.3 | 0 | 0 | Turbine Type | S88
1.3 | 1.4 | 0 | 0 | Cut in Speed | 4
1.4 | 1.5 | 0 | 0 | Cut Out Speed | 25
1.5 | 1.6 | 0 | 0 | Rated Speed | 14
1.6 | 1.7 | 0 | 0 | Swept area | 6082
1.7 | 1.8 | 0 | 0 | Air Density | 1.1844
1.8 | 1.9 | 0 | 0
1.9 | 2 | 0 | 0
2 | 2.1 | 0 | 0
2.1 | 2.2 | 0 | 0
2.2 | 2.3 | 0 | 0
2.3 | 2.4 | 0 | 0
2.4 | 2.5 | 0 | 0
2.5 | 2.6 | 0 | 0
2.6 | 2.7 | 0 | 0
2.7 | 2.8 | 0 | 0
2.8 | 2.9 | 0 | 0
2.9 | 3 | 0 | 0
3 | 3.1 | 0 | 0
3.1 | 3.2 | 0 | 0
3.2 | 3.3 | 0 | 0
3.3 | 3.4 | 0 | 0
3.4 | 3.5 | 0 | 0
3.5 | 3.6 | 0 | 0
3.6 | 3.7 | 0 | 0
3.7 | 3.8 | 3 | 0.016443
3.8 | 3.9 | 10 | 0.050597
3.9 | 4 | 18 | 0.084247
4 | 4.1 | 28 | 0.12147
4.1 | 4.2 | 40 | 0.16113
4.2 | 4.3 | 52.4727 | 0.19664
4.3 | 4.4 | 63.7505 | 0.22262
4.4 | 4.5 | 78.7565 | 0.25669
4.5 | 4.6 | 85.0119 | 0.25901
4.6 | 4.7 | 96.6007 | 0.27554
4.7 | 4.8 | 105.9207 | 0.28325
4.8 | 4.9 | 121.3856 | 0.30473
4.9 | 5 | 127.3429 | 0.30051
5 | 5.1 | 148.9983 | 0.33094
5.1 | 5.2 | 163.1639 | 0.3415
5.2 | 5.3 | 173.5255 | 0.34263
5.3 | 5.4 | 182.634 | 0.34059
5.4 | 5.5 | 200.2808 | 0.35313
5.5 | 5.6 | 225.7738 | 0.37676
5.6 | 5.7 | 237.6742 | 0.37575
5.7 | 5.8 | 252 | 0.37779
5.8 | 5.9 | 268.1597 | 0.38158
5.9 | 6 | 289.7704 | 0.39172
6 | 6.1 | 309.3966 | 0.39769
6.1 | 6.2 | 327.2449 | 0.40028
6.2 | 6.3 | 347.5138 | 0.40483
6.3 | 6.4 | 366.2061 | 0.40661
6.4 | 6.5 | 380.6114 | 0.40311
6.5 | 6.6 | 399.3155 | 0.4037
6.6 | 6.7 | 425.6196 | 0.41102
6.7 | 6.8 | 442 | 0.40801
6.8 | 6.9 | 460 | 0.40617
6.9 | 7 | 482 | 0.40736
7 | 7.1 | 505.3488 | 0.40905
7.1 | 7.2 | 524.0374 | 0.4065
7.2 | 7.3 | 539.9422 | 0.40163
7.3 | 7.4 | 575.5255 | 0.41075
7.4 | 7.5 | 595.4591 | 0.40798
7.5 | 7.6 | 614.4422 | 0.40437
7.6 | 7.7 | 643.1423 | 0.40677
7.7 | 7.8 | 663.7685 | 0.40367
7.8 | 7.9 | 690 | 0.40369
7.9 | 8 | 714.2109 | 0.40218
8 | 8.1 | 744.6158 | 0.40378
8.1 | 8.2 | 766 | 0.40018
8.2 | 8.3 | 794 | 0.39981
8.3 | 8.4 | 813.2105 | 0.39486
8.4 | 8.5 | 840 | 0.39348
8.5 | 8.6 | 865 | 0.39105
8.6 | 8.7 | 885 | 0.3863
8.7 | 8.8 | 921.7796 | 0.38864
8.8 | 8.9 | 934.8967 | 0.38088
8.9 | 9 | 965.4346 | 0.38022
9 | 9.1 | 988.5485 | 0.37649
9.1 | 9.2 | 1016.2667 | 0.37442
9.2 | 9.3 | 1045.5943 | 0.3728
9.3 | 9.4 | 1071.3356 | 0.36979
9.4 | 9.5 | 1103.7205 | 0.36894
9.5 | 9.6 | 1158.4618 | 0.37514
9.6 | 9.7 | 1175.8165 | 0.36898
9.7 | 9.8 | 1189.3833 | 0.36181
9.8 | 9.9 | 1228.142 | 0.36228
9.9 | 10 | 1236.4945 | 0.35381
10 | 10.1 | 1275.1139 | 0.35402
10.1 | 10.2 | 1312.127 | 0.35358
10.2 | 10.3 | 1325.9301 | 0.34689
10.3 | 10.4 | 1377.4824 | 0.34999
10.4 | 10.5 | 1396.5229 | 0.34469
10.5 | 10.6 | 1429.0459 | 0.34273
10.6 | 10.7 | 1435.5403 | 0.33464
10.7 | 10.8 | 1460.8513 | 0.33108
10.8 | 10.9 | 1495.5111 | 0.32961
10.9 | 11 | 1496.8359 | 0.3209
11 | 11.1 | 1571.6917 | 0.32784
11.1 | 11.2 | 1561.7111 | 0.31704
11.2 | 11.3 | 1571.5 | 0.31055
11.3 | 11.4 | 1622.1541 | 0.31213
11.4 | 11.5 | 1624.8161 | 0.30449
11.5 | 11.6 | 1661.3328 | 0.30328
11.6 | 11.7 | 1680.5366 | 0.29892
11.7 | 11.8 | 1703.4037 | 0.29528
11.8 | 11.9 | 1703.947 | 0.28793
11.9 | 12 | 1775.0796 | 0.29245
12 | 12.1 | 1746.0294 | 0.28053
12.1 | 12.2 | 1801.3352 | 0.2823
12.2 | 12.3 | 1798.0507 | 0.27492
12.3 | 12.4 | 1842.5938 | 0.27491
12.4 | 12.5 | 1866.7322 | 0.27183
12.5 | 12.6 | 1892.5823 | 0.26903
12.6 | 12.7 | 1927.7083 | 0.26755
12.7 | 12.8 | 1943.0806 | 0.26336
12.8 | 12.9 | 1943.1804 | 0.25725
12.9 | 13 | 1984.1357 | 0.25661
13 | 13.1 | 1994.7765 | 0.25208
13.1 | 13.2 | 2016.1 | 0.24899
13.2 | 13.3 | 2005.1462 | 0.24205
13.3 | 13.4 | 2030.9171 | 0.23967
13.4 | 13.5 | 2072.6889 | 0.23916
13.5 | 13.6 | 2065.675 | 0.2331
13.6 | 13.7 | 2086.0222 | 0.23024
13.7 | 13.8 | 2083.2524 | 0.22494
13.8 | 13.9 | 2097.3706 | 0.22157
13.9 | 14 | 2093.7462 | 0.21645
14 | 14.1 | 2099.7471 | 0.21245
14.1 | 14.2 | 2100 | 0.20799
14.2 | 14.3 | 2100 | 0.20363
14.3 | 14.4 | 2100 | 0.19938
14.4 | 14.5 | 2100 | 0.19526
14.5 | 14.6 | 2100 | 0.19125
14.6 | 14.7 | 2100 | 0.18734
14.7 | 14.8 | 2100 | 0.18355
14.8 | 14.9 | 2100 | 0.17985
14.9 | 15 | 2100 | 0.17625
15 | 15.1 | 2100 | 0.17275
15.1 | 15.2 | 2100 | 0.16934
15.2 | 15.3 | 2100 | 0.16602
15.3 | 15.4 | 2100 | 0.16279
15.4 | 15.5 | 2100 | 0.15964
15.5 | 15.6 | 2100 | 0.15657
15.6 | 15.7 | 2100 | 0.15358
15.7 | 15.8 | 2100 | 0.15066
15.8 | 15.9 | 2100 | 0.14782
15.9 | 16 | 2100 | 0.14505
16 | 16.1 | 2100 | 0.14234
16.1 | 16.2 | 2100 | 0.13971
16.2 | 16.3 | 2100 | 0.13714
16.3 | 16.4 | 2100 | 0.13463
16.4 | 16.5 | 2100 | 0.13218
16.5 | 16.6 | 2100 | 0.12979
16.6 | 16.7 | 2100 | 0.12746
16.7 | 16.8 | 2100 | 0.12518
16.8 | 16.9 | 2100 | 0.12296
16.9 | 17 | 2100 | 0.12079
17 | 17.1 | 2100 | 0.11867
17.1 | 17.2 | 2100 | 0.1166
17.2 | 17.3 | 2100 | 0.11458
17.3 | 17.4 | 2100 | 0.11261
17.4 | 17.5 | 2100 | 0.11067
17.5 | 17.6 | 2100 | 0.10879
17.6 | 17.7 | 2100 | 0.10694
17.7 | 17.8 | 2100 | 0.10514
17.8 | 17.9 | 2100 | 0.10338
17.9 | 18 | 2100 | 0.10166
18 | 18.1 | 2100 | 0.099972
18.1 | 18.2 | 2100 | 0.098324
18.2 | 18.3 | 2100 | 0.096713
18.3 | 18.4 | 2100 | 0.095136
18.4 | 18.5 | 2100 | 0.093593
18.5 | 18.6 | 2100 | 0.092084
18.6 | 18.7 | 2100 | 0.090606
18.7 | 18.8 | 2100 | 0.08916
18.8 | 18.9 | 2100 | 0.087745
18.9 | 19 | 2100 | 0.08636
19 | 19.1 | 2100 | 0.085003
19.1 | 19.2 | 2100 | 0.083675
19.2 | 19.3 | 2100 | 0.082375
19.3 | 19.4 | 2100 | 0.081101
19.4 | 19.5 | 2100 | 0.079853
19.5 | 19.6 | 2100 | 0.078631
19.6 | 19.7 | 2100 | 0.077434
19.7 | 19.8 | 2100 | 0.07626
19.8 | 19.9 | 2100 | 0.075111
19.9 | 20 | 2100 | 0.073984
20 | 25 | 0 | 0
25 | 50 | 0 | 0