## BAORI_MOD
Wind Speed From | Wind Speed To | Power (Kw) | Cp
0 | 1.2 | 0 | 0 | Turbine Make | Suzlon
1.2 | 1.3 | 0 | 0 | Turbine Type | S88
1.3 | 1.4 | 0 | 0 | Cut in Speed | 4
1.4 | 1.5 | 0 | 0 | Cut Out Speed | 25
1.5 | 1.6 | 0 | 0 | Rated Speed | 14
1.6 | 1.7 | 0 | 0 | Swept area | 6082
1.7 | 1.8 | 0 | 0 | Air Density | 1.1821
1.8 | 1.9 | 0 | 0
1.9 | 2 | 0 | 0
2 | 2.1 | 0 | 0
2.1 | 2.2 | 0 | 0
2.2 | 2.3 | 0 | 0
2.3 | 2.4 | 0 | 0
2.4 | 2.5 | 0 | 0
2.5 | 2.6 | 0 | 0
2.6 | 2.7 | 2.5 | 0.039568
2.7 | 2.8 | 3.6 | 0.050879
2.8 | 2.9 | 6.36 | 0.080596
2.9 | 3 | 9.03 | 0.103
3 | 3.1 | 12.4735 | 0.12852
3.1 | 3.2 | 15.5035 | 0.14477
3.2 | 3.3 | 18.8466 | 0.16
3.3 | 3.4 | 23.5532 | 0.18232
3.4 | 3.5 | 26.6303 | 0.18848
3.5 | 3.6 | 31.815 | 0.20642
3.6 | 3.7 | 36.6832 | 0.21872
3.7 | 3.8 | 40.7687 | 0.2239
3.8 | 3.9 | 47.6417 | 0.24153
3.9 | 4 | 51.5403 | 0.2417
4 | 4.1 | 59.7819 | 0.25985
4.1 | 4.2 | 65.8116 | 0.26563
4.2 | 4.3 | 71.32 | 0.26779
4.3 | 4.4 | 80.32 | 0.28103
4.4 | 4.5 | 91.32 | 0.29822
4.5 | 4.6 | 102.32 | 0.31236
4.6 | 4.7 | 112.32 | 0.32101
4.7 | 4.8 | 122.32 | 0.32774
4.8 | 4.9 | 134.32 | 0.33787
4.9 | 5 | 141.6225 | 0.33487
5 | 5.1 | 154.1228 | 0.34299
5.1 | 5.2 | 169.36 | 0.35516
5.2 | 5.3 | 181.32 | 0.35873
5.3 | 5.4 | 196.36 | 0.36691
5.4 | 5.5 | 210.32 | 0.37156
5.5 | 5.6 | 225.18 | 0.37651
5.6 | 5.7 | 236.36 | 0.3744
5.7 | 5.8 | 251.3503 | 0.37756
5.8 | 5.9 | 266.6212 | 0.38014
5.9 | 6 | 286.62 | 0.38822
6 | 6.1 | 301.12 | 0.38781
6.1 | 6.2 | 325.16 | 0.39851
6.2 | 6.3 | 339.19 | 0.39591
6.3 | 6.4 | 356.2245 | 0.39631
6.4 | 6.5 | 373.7314 | 0.3966
6.5 | 6.6 | 390.16 | 0.39521
6.6 | 6.7 | 415.123 | 0.40167
6.7 | 6.8 | 430.5407 | 0.39822
6.8 | 6.9 | 450.12 | 0.39823
6.9 | 7 | 470.14 | 0.39812
7 | 7.1 | 489.19 | 0.39675
7.1 | 7.2 | 515.32 | 0.40053
7.2 | 7.3 | 530.32 | 0.39525
7.3 | 7.4 | 550.32 | 0.39353
7.4 | 7.5 | 570.32 | 0.39152
7.5 | 7.6 | 590.62 | 0.38945
7.6 | 7.7 | 615.32 | 0.38993
7.7 | 7.8 | 630.32 | 0.38408
7.8 | 7.9 | 650.32 | 0.38122
7.9 | 8 | 680.32 | 0.38385
8 | 8.1 | 700.03 | 0.38034
8.1 | 8.2 | 735.62 | 0.38506
8.2 | 8.3 | 757.9192 | 0.38239
8.3 | 8.4 | 784.3661 | 0.3816
8.4 | 8.5 | 800.22 | 0.37558
8.5 | 8.6 | 840.32 | 0.38064
8.6 | 8.7 | 861.32 | 0.3767
8.7 | 8.8 | 883.32 | 0.37316
8.8 | 8.9 | 903.32 | 0.36874
8.9 | 9 | 912.7867 | 0.36019
9 | 9.1 | 933.0748 | 0.35606
9.1 | 9.2 | 956.5776 | 0.35312
9.2 | 9.3 | 990.8811 | 0.35399
9.3 | 9.4 | 1009.503 | 0.34913
9.4 | 9.5 | 1029.105 | 0.34467
9.5 | 9.6 | 1057.5279 | 0.34312
9.6 | 9.7 | 1097.8296 | 0.34518
9.7 | 9.8 | 1108.8067 | 0.33796
9.8 | 9.9 | 1128.4087 | 0.33352
9.9 | 10 | 1148.1078 | 0.32916
10 | 10.1 | 1194.7571 | 0.33236
10.1 | 10.2 | 1230.0923 | 0.33213
10.2 | 10.3 | 1257.2125 | 0.32956
10.3 | 10.4 | 1281.8349 | 0.32632
10.4 | 10.5 | 1310.3257 | 0.32405
10.5 | 10.6 | 1350.2568 | 0.32447
10.6 | 10.7 | 1386.7333 | 0.3239
10.7 | 10.8 | 1445.32 | 0.3282
10.8 | 10.9 | 1470.18 | 0.32466
10.9 | 11 | 1502.32 | 0.32271
11 | 11.1 | 1536.26 | 0.32108
11.1 | 11.2 | 1550.32 | 0.31534
11.2 | 11.3 | 1575.6343 | 0.31198
11.3 | 11.4 | 1623.8852 | 0.31308
11.4 | 11.5 | 1631.3303 | 0.30631
11.5 | 11.6 | 1659.2407 | 0.30349
11.6 | 11.7 | 1665 | 0.29674
11.7 | 11.8 | 1675.32 | 0.29098
11.8 | 11.9 | 1685 | 0.28529
11.9 | 12 | 1700.14 | 0.28066
12 | 12.1 | 1730.51 | 0.27859
12.1 | 12.2 | 1760.21 | 0.2764
12.2 | 12.3 | 1787.15 | 0.27379
12.3 | 12.4 | 1820.354 | 0.27213
12.4 | 12.5 | 1843.62 | 0.26899
12.5 | 12.6 | 1829.1952 | 0.26053
12.6 | 12.7 | 1850.8419 | 0.25739
12.7 | 12.8 | 1875 | 0.25464
12.8 | 12.9 | 1893 | 0.2511
12.9 | 13 | 1920 | 0.24881
13 | 13.1 | 1940 | 0.24564
13.1 | 13.2 | 1960 | 0.24253
13.2 | 13.3 | 1980 | 0.23948
13.3 | 13.4 | 2000 | 0.23649
13.4 | 13.5 | 2050.15 | 0.23703
13.5 | 13.6 | 2100 | 0.23744
13.6 | 13.7 | 2100 | 0.23224
13.7 | 13.8 | 2100 | 0.22719
13.8 | 13.9 | 2100 | 0.22229
13.9 | 14 | 2100 | 0.21752
14 | 14.1 | 2100 | 0.21289
14.1 | 14.2 | 2100 | 0.2084
14.2 | 14.3 | 2100 | 0.20403
14.3 | 14.4 | 2100 | 0.19977
14.4 | 14.5 | 2100 | 0.19564
14.5 | 14.6 | 2100 | 0.19162
14.6 | 14.7 | 2100 | 0.18771
14.7 | 14.8 | 2100 | 0.18391
14.8 | 14.9 | 2100 | 0.1802
14.9 | 15 | 2100 | 0.1766
15 | 15.1 | 2100 | 0.17309
15.1 | 15.2 | 2100 | 0.16967
15.2 | 15.3 | 2100 | 0.16635
15.3 | 15.4 | 2100 | 0.16311
15.4 | 15.5 | 2100 | 0.15995
15.5 | 15.6 | 2100 | 0.15687
15.6 | 15.7 | 2100 | 0.15388
15.7 | 15.8 | 2100 | 0.15096
15.8 | 15.9 | 2100 | 0.14811
15.9 | 16 | 2100 | 0.14533
16 | 16.1 | 2100 | 0.14262
16.1 | 16.2 | 2100 | 0.13998
16.2 | 16.3 | 2100 | 0.13741
16.3 | 16.4 | 2100 | 0.13489
16.4 | 16.5 | 2100 | 0.13244
16.5 | 16.6 | 2100 | 0.13005
16.6 | 16.7 | 2100 | 0.12771
16.7 | 16.8 | 2100 | 0.12543
16.8 | 16.9 | 2100 | 0.1232
16.9 | 17 | 2100 | 0.12103
17 | 17.1 | 2100 | 0.11891
17.1 | 17.2 | 2100 | 0.11683
17.2 | 17.3 | 2100 | 0.11481
17.3 | 17.4 | 2100 | 0.11283
17.4 | 17.5 | 2100 | 0.11089
17.5 | 17.6 | 2100 | 0.109
17.6 | 17.7 | 2100 | 0.10715
17.7 | 17.8 | 2100 | 0.10535
17.8 | 17.9 | 2100 | 0.10358
17.9 | 18 | 2100 | 0.10186
18 | 18.1 | 2100 | 0.10017
18.1 | 18.2 | 2100 | 0.098517
18.2 | 18.3 | 2100 | 0.096902
18.3 | 18.4 | 2100 | 0.095322
18.4 | 18.5 | 2100 | 0.093777
18.5 | 18.6 | 2100 | 0.092264
18.6 | 18.7 | 2100 | 0.090784
18.7 | 18.8 | 2100 | 0.089335
18.8 | 18.9 | 2100 | 0.087917
18.9 | 19 | 2100 | 0.086529
19 | 19.1 | 2100 | 0.08517
19.1 | 19.2 | 2100 | 0.083839
19.2 | 19.3 | 2100 | 0.082536
19.3 | 19.4 | 2100 | 0.08126
19.4 | 19.5 | 2100 | 0.08001
19.5 | 19.6 | 2100 | 0.078785
19.6 | 19.7 | 2100 | 0.077585
19.7 | 19.8 | 2100 | 0.07641
19.8 | 19.9 | 2100 | 0.075258
19.9 | 20 | 2100 | 0.074129
20 | 25 | 0 | 0
25 | 50 | 0 | 0