## BAORI_MOD
Wind Speed From | Wind Speed To | Power (Kw) | Cp
0 | 1.2 | 0 | 0 | Turbine Make | Suzlon
1.2 | 1.3 | 0 | 0 | Turbine Type | S88
1.3 | 1.4 | 0 | 0 | Cut in Speed | 4
1.4 | 1.5 | 0 | 0 | Cut Out Speed | 25
1.5 | 1.6 | 0 | 0 | Rated Speed | 14
1.6 | 1.7 | 0 | 0 | Swept area | 6082
1.7 | 1.8 | 0 | 0 | Air Density | 1.1183
1.8 | 1.9 | 0 | 0
1.9 | 2 | 0 | 0
2 | 2.1 | 0 | 0
2.1 | 2.2 | 0 | 0
2.2 | 2.3 | 0 | 0
2.3 | 2.4 | 0 | 0
2.4 | 2.5 | 0 | 0
2.5 | 2.6 | 0 | 0
2.6 | 2.7 | 0 | 0
2.7 | 2.8 | 0 | 0
2.8 | 2.9 | 0 | 0
2.9 | 3 | 0 | 0
3 | 3.1 | 0 | 0
3.1 | 3.2 | 0 | 0
3.2 | 3.3 | 0 | 0
3.3 | 3.4 | 13.65 | 0.098468
3.4 | 3.5 | 18 | 0.11903
3.5 | 3.6 | 22 | 0.1337
3.6 | 3.7 | 27 | 0.15113
3.7 | 3.8 | 32 | 0.16535
3.8 | 3.9 | 36.5 | 0.17446
3.9 | 4 | 42.8905 | 0.19001
4 | 4.1 | 48 | 0.19747
4.1 | 4.2 | 54 | 0.20666
4.2 | 4.3 | 60.0753 | 0.21424
4.3 | 4.4 | 66.8742 | 0.22259
4.4 | 4.5 | 74 | 0.23025
4.5 | 4.6 | 84 | 0.24468
4.6 | 4.7 | 94.7342 | 0.25871
4.7 | 4.8 | 106.2165 | 0.27231
4.8 | 4.9 | 120 | 0.2892
4.9 | 5 | 132 | 0.29941
5 | 5.1 | 145.4554 | 0.3109
5.1 | 5.2 | 162.9838 | 0.32865
5.2 | 5.3 | 177.0372 | 0.33716
5.3 | 5.4 | 190.9913 | 0.3439
5.4 | 5.5 | 204.9288 | 0.34923
5.5 | 5.6 | 220 | 0.35519
5.6 | 5.7 | 235 | 0.35979
5.7 | 5.8 | 252 | 0.3662
5.8 | 5.9 | 271 | 0.37412
5.9 | 6 | 290.1316 | 0.38084
6 | 6.1 | 309.2849 | 0.38634
6.1 | 6.2 | 326.6339 | 0.38859
6.2 | 6.3 | 346 | 0.39233
6.3 | 6.4 | 365.9059 | 0.39576
6.4 | 6.5 | 386 | 0.39852
6.5 | 6.6 | 412.9 | 0.40721
6.6 | 6.7 | 439.8 | 0.4146
6.7 | 6.8 | 466.7 | 0.42083
6.8 | 6.9 | 493.6 | 0.42602
6.9 | 7 | 520.5 | 0.43026
7 | 7.1 | 547.4 | 0.43364
7.1 | 7.2 | 574.3 | 0.43626
7.2 | 7.3 | 601.2 | 0.43818
7.3 | 7.4 | 628.1 | 0.43947
7.4 | 7.5 | 655 | 0.44021
7.5 | 7.6 | 681.9 | 0.44043
7.6 | 7.7 | 708.8 | 0.4402
7.7 | 7.8 | 735.7 | 0.43956
7.8 | 7.9 | 762.6 | 0.43855
7.9 | 8 | 789.5 | 0.4372
8 | 8.1 | 816.4 | 0.43556
8.1 | 8.2 | 843.3 | 0.43365
8.2 | 8.3 | 870.2 | 0.4315
8.3 | 8.4 | 897.1 | 0.42914
8.4 | 8.5 | 924 | 0.42659
8.5 | 8.6 | 950.9 | 0.42388
8.6 | 8.7 | 977.8 | 0.42101
8.7 | 8.8 | 1004.7 | 0.41801
8.8 | 8.9 | 1031.6 | 0.4149
8.9 | 9 | 1058.5 | 0.41168
9 | 9.1 | 1085.4 | 0.40838
9.1 | 9.2 | 1112.3 | 0.405
9.2 | 9.3 | 1139.2 | 0.40156
9.3 | 9.4 | 1166.1 | 0.39806
9.4 | 9.5 | 1193 | 0.39452
9.5 | 9.6 | 1219.9 | 0.39094
9.6 | 9.7 | 1246.8 | 0.38733
9.7 | 9.8 | 1273.7 | 0.3837
9.8 | 9.9 | 1300.6 | 0.38005
9.9 | 10 | 1327.5 | 0.37639
10 | 10.1 | 1354.4 | 0.37272
10.1 | 10.2 | 1381.3 | 0.36905
10.2 | 10.3 | 1408.2 | 0.36539
10.3 | 10.4 | 1435.1 | 0.36173
10.4 | 10.5 | 1462 | 0.35808
10.5 | 10.6 | 1488.9 | 0.35444
10.6 | 10.7 | 1515.8 | 0.35083
10.7 | 10.8 | 1542.7 | 0.34722
10.8 | 10.9 | 1569.6 | 0.34364
10.9 | 11 | 1596.5 | 0.34009
11 | 11.1 | 1623.4 | 0.33656
11.1 | 11.2 | 1650.3 | 0.33305
11.2 | 11.3 | 1677.2 | 0.32957
11.3 | 11.4 | 1704.1 | 0.32612
11.4 | 11.5 | 1731 | 0.3227
11.5 | 11.6 | 1757.9 | 0.31932
11.6 | 11.7 | 1784.8 | 0.31596
11.7 | 11.8 | 1811.7 | 0.31264
11.8 | 11.9 | 1838.6 | 0.30935
11.9 | 12 | 1865.5 | 0.30609
12 | 12.1 | 1892.4 | 0.30287
12.1 | 12.2 | 1919.3 | 0.29968
12.2 | 12.3 | 1946.2 | 0.29653
12.3 | 12.4 | 1973 | 0.2934
12.4 | 12.5 | 1989.8333 | 0.28886
12.5 | 12.6 | 2006.6667 | 0.28442
12.6 | 12.7 | 2023.5 | 0.28009
12.7 | 12.8 | 2040.3333 | 0.27585
12.8 | 12.9 | 2057.1667 | 0.27171
12.9 | 13 | 2074 | 0.26766
13 | 13.1 | 2061.4867 | 0.26
13.1 | 13.2 | 2087.5214 | 0.25734
13.2 | 13.3 | 2085.0429 | 0.25128
13.3 | 13.4 | 2103.28 | 0.24785
13.4 | 13.5 | 2105.5667 | 0.24264
13.5 | 13.6 | 2109.4696 | 0.23777
13.6 | 13.7 | 2105.8192 | 0.2322
13.7 | 13.8 | 2105.2391 | 0.22712
13.8 | 13.9 | 2106.125 | 0.22235
13.9 | 14 | 2107.8588 | 0.2178
14 | 14.1 | 2110.0389 | 0.21342
14.1 | 14.2 | 2108.7692 | 0.20882
14.2 | 14.3 | 2109.575 | 0.20454
14.3 | 14.4 | 2108.6857 | 0.20023
14.4 | 14.5 | 2108.9467 | 0.19614
14.5 | 14.6 | 2109.2545 | 0.19216
14.6 | 14.7 | 2108.7562 | 0.18822
14.7 | 14.8 | 2109.3455 | 0.18449
14.8 | 14.9 | 2102 | 0.18017
14.9 | 15 | 2106.925 | 0.177
15 | 15.1 | 2105.16 | 0.17336
15.1 | 15.2 | 2113.4667 | 0.17063
15.2 | 15.3 | 2109.1 | 0.16696
15.3 | 15.4 | 2104.5 | 0.16338
15.4 | 15.5 | 2102.2 | 0.16006
15.5 | 15.6 | 2098.2 | 0.1567
15.6 | 15.7 | 2099.94 | 0.15385
15.7 | 15.8 | 2104.375 | 0.15127
15.8 | 15.9 | 2100.5667 | 0.14816
15.9 | 16 | 2100.45 | 0.1454
16 | 16.1 | 2105.0667 | 0.14302
16.1 | 16.2 | 2105 | 0.14038
16.2 | 16.3 | 2105 | 0.13781
16.3 | 16.4 | 2105 | 0.13531
16.4 | 16.5 | 2105 | 0.13286
16.5 | 16.6 | 2105 | 0.13048
16.6 | 16.7 | 2105 | 0.12815
16.7 | 16.8 | 2105 | 0.12587
16.8 | 16.9 | 2105 | 0.12365
16.9 | 17 | 2105 | 0.12148
17 | 17.1 | 2105 | 0.11936
17.1 | 17.2 | 2105 | 0.11729
17.2 | 17.3 | 2105 | 0.11527
17.3 | 17.4 | 2105 | 0.11329
17.4 | 17.5 | 2105 | 0.11136
17.5 | 17.6 | 2105 | 0.10947
17.6 | 17.7 | 2105 | 0.10763
17.7 | 17.8 | 2105 | 0.10583
17.8 | 17.9 | 2105 | 0.10406
17.9 | 18 | 2105 | 0.10234
18 | 18.1 | 2105 | 0.10065
18.1 | 18.2 | 2105 | 0.099001
18.2 | 18.3 | 2105 | 0.097387
18.3 | 18.4 | 2105 | 0.095807
18.4 | 18.5 | 2105 | 0.094262
18.5 | 18.6 | 2105 | 0.09275
18.6 | 18.7 | 2105 | 0.09127
18.7 | 18.8 | 2105 | 0.089821
18.8 | 18.9 | 2105 | 0.088403
18.9 | 19 | 2105 | 0.087015
19 | 19.1 | 2105 | 0.085655
19.1 | 19.2 | 2105 | 0.084324
19.2 | 19.3 | 2105 | 0.08302
19.3 | 19.4 | 2105 | 0.081742
19.4 | 19.5 | 2105 | 0.080491
19.5 | 19.6 | 2105 | 0.079266
19.6 | 19.7 | 2105 | 0.078065
19.7 | 19.8 | 2105 | 0.076888
19.8 | 19.9 | 2105 | 0.075734
19.9 | 20 | 2105 | 0.074604
20 | 25 | 0 | 0
25 | 50 | 0 | 0