## BAORI_MOD
Wind Speed From | Wind Speed To | Power (Kw) | Cp
0 | 1.2 | 0 | 0 | Turbine Make | Suzlon
1.2 | 1.3 | 0 | 0 | Turbine Type | S88
1.3 | 1.4 | 0 | 0 | Cut in Speed | 4
1.4 | 1.5 | 0 | 0 | Cut Out Speed | 25
1.5 | 1.6 | 0 | 0 | Rated Speed | 14
1.6 | 1.7 | 0 | 0 | Swept area | 6082
1.7 | 1.8 | 0 | 0 | Air Density | 1.1659
1.8 | 1.9 | 0 | 0
1.9 | 2 | 0 | 0
2 | 2.1 | 0 | 0
2.1 | 2.2 | 0 | 0
2.2 | 2.3 | 0 | 0
2.3 | 2.4 | 0 | 0
2.4 | 2.5 | 0 | 0
2.5 | 2.6 | 0 | 0
2.6 | 2.7 | 0 | 0
2.7 | 2.8 | 0 | 0
2.8 | 2.9 | 0 | 0
2.9 | 3 | 0 | 0
3 | 3.1 | 0 | 0
3.1 | 3.2 | 0 | 0
3.2 | 3.3 | 0 | 0
3.3 | 3.4 | 0 | 0
3.4 | 3.5 | 4 | 0.028704
3.5 | 3.6 | 9 | 0.059205
3.6 | 3.7 | 25.0059 | 0.15117
3.7 | 3.8 | 31.2457 | 0.17398
3.8 | 3.9 | 35 | 0.1799
3.9 | 4 | 43.737 | 0.20796
4 | 4.1 | 49.5408 | 0.21833
4.1 | 4.2 | 54.839 | 0.22442
4.2 | 4.3 | 64.6013 | 0.24593
4.3 | 4.4 | 72 | 0.25542
4.4 | 4.5 | 79.1121 | 0.26194
4.5 | 4.6 | 89 | 0.27547
4.6 | 4.7 | 102.8777 | 0.29811
4.7 | 4.8 | 109.4116 | 0.29723
4.8 | 4.9 | 127.8575 | 0.32608
4.9 | 5 | 134.307 | 0.32198
5 | 5.1 | 155.631 | 0.35116
5.1 | 5.2 | 170.7388 | 0.36303
5.2 | 5.3 | 183.9295 | 0.36895
5.3 | 5.4 | 188.6747 | 0.35744
5.4 | 5.5 | 210.399 | 0.37686
5.5 | 5.6 | 225.499 | 0.38228
5.6 | 5.7 | 241.5946 | 0.38801
5.7 | 5.8 | 263.014 | 0.40057
5.8 | 5.9 | 273.1886 | 0.39491
5.9 | 6 | 290.7144 | 0.39924
6 | 6.1 | 303.8146 | 0.39671
6.1 | 6.2 | 326.813 | 0.4061
6.2 | 6.3 | 340.679 | 0.40317
6.3 | 6.4 | 371.1388 | 0.41864
6.4 | 6.5 | 383.8606 | 0.41301
6.5 | 6.6 | 396.1313 | 0.40684
6.6 | 6.7 | 428.5799 | 0.42046
6.7 | 6.8 | 431.1435 | 0.40431
6.8 | 6.9 | 472.3011 | 0.42366
6.9 | 7 | 478.0575 | 0.41045
7 | 7.1 | 512.7659 | 0.42165
7.1 | 7.2 | 530.355 | 0.41794
7.2 | 7.3 | 551.0385 | 0.4164
7.3 | 7.4 | 576.1894 | 0.41775
7.4 | 7.5 | 602.6079 | 0.41943
7.5 | 7.6 | 622.7634 | 0.41635
7.6 | 7.7 | 641.5578 | 0.41221
7.7 | 7.8 | 670.4155 | 0.41418
7.8 | 7.9 | 694.0423 | 0.4125
7.9 | 8 | 717.3742 | 0.41038
8 | 8.1 | 734.8944 | 0.40483
8.1 | 8.2 | 755.9584 | 0.4012
8.2 | 8.3 | 765.8852 | 0.39178
8.3 | 8.4 | 796.7161 | 0.393
8.4 | 8.5 | 828.8772 | 0.39443
8.5 | 8.6 | 843.8167 | 0.38754
8.6 | 8.7 | 886.1326 | 0.39294
8.7 | 8.8 | 922.5262 | 0.39513
8.8 | 8.9 | 935.4877 | 0.38718
8.9 | 9 | 965.5736 | 0.38631
9 | 9.1 | 994.7221 | 0.38485
9.1 | 9.2 | 1018.9414 | 0.38137
9.2 | 9.3 | 1047.1058 | 0.37927
9.3 | 9.4 | 1065.3738 | 0.37357
9.4 | 9.5 | 1104.8898 | 0.3752
9.5 | 9.6 | 1138.4163 | 0.3745
9.6 | 9.7 | 1152.8068 | 0.36751
9.7 | 9.8 | 1176.8202 | 0.36368
9.8 | 9.9 | 1194.7679 | 0.35804
9.9 | 10 | 1208.5981 | 0.35132
10 | 10.1 | 1251.0513 | 0.35286
10.1 | 10.2 | 1289.2971 | 0.35295
10.2 | 10.3 | 1291.6496 | 0.34329
10.3 | 10.4 | 1343.115 | 0.34668
10.4 | 10.5 | 1351.0344 | 0.33876
10.5 | 10.6 | 1377.2447 | 0.33556
10.6 | 10.7 | 1405.7386 | 0.3329
10.7 | 10.8 | 1429.7802 | 0.32919
10.8 | 10.9 | 1471.3495 | 0.32943
10.9 | 11 | 1458.1065 | 0.31756
11 | 11.1 | 1516.9377 | 0.32145
11.1 | 11.2 | 1518.1544 | 0.31309
11.2 | 11.3 | 1526.7349 | 0.3065
11.3 | 11.4 | 1592.452 | 0.31128
11.4 | 11.5 | 1606.4446 | 0.30583
11.5 | 11.6 | 1625.54 | 0.30146
11.6 | 11.7 | 1679.6044 | 0.3035
11.7 | 11.8 | 1682.0392 | 0.29621
11.8 | 11.9 | 1692.8837 | 0.29061
11.9 | 12 | 1775.6895 | 0.2972
12 | 12.1 | 1770.816 | 0.28904
12.1 | 12.2 | 1813.9375 | 0.28879
12.2 | 12.3 | 1832.7069 | 0.28467
12.3 | 12.4 | 1885.5043 | 0.28578
12.4 | 12.5 | 1906.0632 | 0.28196
12.5 | 12.6 | 1947.8414 | 0.28128
12.6 | 12.7 | 1954.3769 | 0.27556
12.7 | 12.8 | 1989.0586 | 0.27388
12.8 | 12.9 | 2019.2773 | 0.27157
12.9 | 13 | 2038.7913 | 0.26787
13 | 13.1 | 2040.845 | 0.262
13.1 | 13.2 | 2060 | 0.25845
13.2 | 13.3 | 2075 | 0.25446
13.3 | 13.4 | 2080 | 0.24936
13.4 | 13.5 | 2084 | 0.24429
13.5 | 13.6 | 2088 | 0.23936
13.6 | 13.7 | 2092 | 0.23457
13.7 | 13.8 | 2095 | 0.2298
13.8 | 13.9 | 2097 | 0.22505
13.9 | 14 | 2099 | 0.22044
14 | 14.1 | 2100 | 0.21585
14.1 | 14.2 | 2100 | 0.21129
14.2 | 14.3 | 2100 | 0.20686
14.3 | 14.4 | 2100 | 0.20255
14.4 | 14.5 | 2100 | 0.19836
14.5 | 14.6 | 2100 | 0.19428
14.6 | 14.7 | 2100 | 0.19032
14.7 | 14.8 | 2100 | 0.18646
14.8 | 14.9 | 2100 | 0.18271
14.9 | 15 | 2100 | 0.17905
15 | 15.1 | 2100 | 0.1755
15.1 | 15.2 | 2100 | 0.17203
15.2 | 15.3 | 2100 | 0.16866
15.3 | 15.4 | 2100 | 0.16537
15.4 | 15.5 | 2100 | 0.16217
15.5 | 15.6 | 2100 | 0.15905
15.6 | 15.7 | 2100 | 0.15602
15.7 | 15.8 | 2100 | 0.15305
15.8 | 15.9 | 2100 | 0.15017
15.9 | 16 | 2100 | 0.14735
16 | 16.1 | 2100 | 0.1446
16.1 | 16.2 | 2100 | 0.14193
16.2 | 16.3 | 2100 | 0.13931
16.3 | 16.4 | 2100 | 0.13677
16.4 | 16.5 | 2100 | 0.13428
16.5 | 16.6 | 2100 | 0.13185
16.6 | 16.7 | 2100 | 0.12948
16.7 | 16.8 | 2100 | 0.12717
16.8 | 16.9 | 2100 | 0.12491
16.9 | 17 | 2100 | 0.12271
17 | 17.1 | 2100 | 0.12056
17.1 | 17.2 | 2100 | 0.11845
17.2 | 17.3 | 2100 | 0.1164
17.3 | 17.4 | 2100 | 0.11439
17.4 | 17.5 | 2100 | 0.11243
17.5 | 17.6 | 2100 | 0.11052
17.6 | 17.7 | 2100 | 0.10864
17.7 | 17.8 | 2100 | 0.10681
17.8 | 17.9 | 2100 | 0.10502
17.9 | 18 | 2100 | 0.10327
18 | 18.1 | 2100 | 0.10156
18.1 | 18.2 | 2100 | 0.099886
18.2 | 18.3 | 2100 | 0.098249
18.3 | 18.4 | 2100 | 0.096647
18.4 | 18.5 | 2100 | 0.09508
18.5 | 18.6 | 2100 | 0.093546
18.6 | 18.7 | 2100 | 0.092046
18.7 | 18.8 | 2100 | 0.090577
18.8 | 18.9 | 2100 | 0.089139
18.9 | 19 | 2100 | 0.087732
19 | 19.1 | 2100 | 0.086354
19.1 | 19.2 | 2100 | 0.085004
19.2 | 19.3 | 2100 | 0.083683
19.3 | 19.4 | 2100 | 0.082389
19.4 | 19.5 | 2100 | 0.081122
19.5 | 19.6 | 2100 | 0.07988
19.6 | 19.7 | 2100 | 0.078664
19.7 | 19.8 | 2100 | 0.077472
19.8 | 19.9 | 2100 | 0.076304
19.9 | 20 | 2100 | 0.075159
20 | 25 | 0 | 0
25 | 50 | 0 | 0