## BAORI_MOD
Wind Speed From | Wind Speed To | Power (Kw) | Cp
0 | 1.2 | 0 | 0 | Turbine Make | Suzlon
1.2 | 1.3 | 0 | 0 | Turbine Type | S88
1.3 | 1.4 | 0 | 0 | Cut in Speed | 4
1.4 | 1.5 | 0 | 0 | Cut Out Speed | 25
1.5 | 1.6 | 0 | 0 | Rated Speed | 14
1.6 | 1.7 | 0 | 0 | Swept area | 6082
1.7 | 1.8 | 0 | 0 | Air Density | 1.1458
1.8 | 1.9 | 0 | 0
1.9 | 2 | 0 | 0
2 | 2.1 | 0 | 0
2.1 | 2.2 | 0 | 0
2.2 | 2.3 | 0 | 0
2.3 | 2.4 | 0 | 0
2.4 | 2.5 | 0 | 0
2.5 | 2.6 | 0 | 0
2.6 | 2.7 | 0 | 0
2.7 | 2.8 | 0 | 0
2.8 | 2.9 | 0 | 0
2.9 | 3 | 0 | 0
3 | 3.1 | 0 | 0
3.1 | 3.2 | 0 | 0
3.2 | 3.3 | 0 | 0
3.3 | 3.4 | 0 | 0
3.4 | 3.5 | 11.5 | 0.083972
3.5 | 3.6 | 15.5 | 0.10375
3.6 | 3.7 | 19.64 | 0.12081
3.7 | 3.8 | 26.4 | 0.14958
3.8 | 3.9 | 31.84 | 0.16653
3.9 | 4 | 36.84 | 0.17824
4 | 4.1 | 40.35 | 0.18094
4.1 | 4.2 | 46.94 | 0.19546
4.2 | 4.3 | 55.437 | 0.21475
4.3 | 4.4 | 61.4816 | 0.22193
4.4 | 4.5 | 69.3984 | 0.23381
4.5 | 4.6 | 76.38 | 0.24056
4.6 | 4.7 | 88.34 | 0.26047
4.7 | 4.8 | 95.9725 | 0.26529
4.8 | 4.9 | 108.0878 | 0.2805
4.9 | 5 | 115.98 | 0.28292
5 | 5.1 | 128.03 | 0.29395
5.1 | 5.2 | 139.9655 | 0.30282
5.2 | 5.3 | 157.1094 | 0.32068
5.3 | 5.4 | 171.0406 | 0.32972
5.4 | 5.5 | 182.64 | 0.33288
5.5 | 5.6 | 197.62 | 0.34089
5.6 | 5.7 | 212.4865 | 0.34725
5.7 | 5.8 | 228.09 | 0.35347
5.8 | 5.9 | 245.06 | 0.36047
5.9 | 6 | 264.35 | 0.3694
6 | 6.1 | 285.64 | 0.37952
6.1 | 6.2 | 306.1101 | 0.38705
6.2 | 6.3 | 329.1322 | 0.39634
6.3 | 6.4 | 348.65 | 0.40017
6.4 | 6.5 | 367.28 | 0.4021
6.5 | 6.6 | 389.65 | 0.4072
6.6 | 6.7 | 407.35 | 0.40664
6.7 | 6.8 | 425.65 | 0.40617
6.8 | 6.9 | 445.38 | 0.40652
6.9 | 7 | 462.35 | 0.40392
7 | 7.1 | 477.61 | 0.39963
7.1 | 7.2 | 498.2155 | 0.3995
7.2 | 7.3 | 516.083 | 0.39682
7.3 | 7.4 | 540.5691 | 0.3988
7.4 | 7.5 | 560.21 | 0.39676
7.5 | 7.6 | 580.5032 | 0.39491
7.6 | 7.7 | 610 | 0.39881
7.7 | 7.8 | 630.54 | 0.39638
7.8 | 7.9 | 657.1979 | 0.39745
7.9 | 8 | 674.5295 | 0.39264
8 | 8.1 | 706.2622 | 0.39589
8.1 | 8.2 | 748.2012 | 0.40405
8.2 | 8.3 | 761.3783 | 0.39631
8.3 | 8.4 | 778.707 | 0.39085
8.4 | 8.5 | 827.5308 | 0.4007
8.5 | 8.6 | 847.3868 | 0.396
8.6 | 8.7 | 863.1687 | 0.38947
8.7 | 8.8 | 877.3857 | 0.38239
8.8 | 8.9 | 910.6944 | 0.38353
8.9 | 9 | 930.4625 | 0.37879
9 | 9.1 | 975.7671 | 0.38414
9.1 | 9.2 | 986.7949 | 0.37582
9.2 | 9.3 | 1005.1424 | 0.37046
9.3 | 9.4 | 1037.0221 | 0.37001
9.4 | 9.5 | 1065.3569 | 0.36812
9.5 | 9.6 | 1091.7101 | 0.36544
9.6 | 9.7 | 1129.95 | 0.36654
9.7 | 9.8 | 1132.2769 | 0.35605
9.8 | 9.9 | 1175.4816 | 0.35844
9.9 | 10 | 1184.4481 | 0.35034
10 | 10.1 | 1205.5836 | 0.346
10.1 | 10.2 | 1214.75 | 0.33837
10.2 | 10.3 | 1244.2795 | 0.33651
10.3 | 10.4 | 1269.1111 | 0.33332
10.4 | 10.5 | 1281.4568 | 0.32695
10.5 | 10.6 | 1321.2043 | 0.32755
10.6 | 10.7 | 1337.8255 | 0.32237
10.7 | 10.8 | 1355.76 | 0.31762
10.8 | 10.9 | 1386.4262 | 0.31586
10.9 | 11 | 1417.4205 | 0.31412
11 | 11.1 | 1400.978 | 0.30208
11.1 | 11.2 | 1464.1531 | 0.30725
11.2 | 11.3 | 1463.6933 | 0.299
11.3 | 11.4 | 1490.5257 | 0.29647
11.4 | 11.5 | 1520.9122 | 0.29462
11.5 | 11.6 | 1525.6973 | 0.28791
11.6 | 11.7 | 1527.5174 | 0.28086
11.7 | 11.8 | 1624.165 | 0.29104
11.8 | 11.9 | 1580.5533 | 0.27608
11.9 | 12 | 1613.88 | 0.27486
12 | 12.1 | 1680.1579 | 0.27905
12.1 | 12.2 | 1727.3857 | 0.27984
12.2 | 12.3 | 1708.0923 | 0.26996
12.3 | 12.4 | 1772.34 | 0.27334
12.4 | 12.5 | 1832.85 | 0.27589
12.5 | 12.6 | 1773.7 | 0.26063
12.6 | 12.7 | 1838.94 | 0.26383
12.7 | 12.8 | 1814.1 | 0.25417
12.8 | 12.9 | 1932.775 | 0.2645
12.9 | 13 | 1922.95 | 0.25708
13 | 13.1 | 1931.875 | 0.25236
13.1 | 13.2 | 1973.7667 | 0.25197
13.2 | 13.3 | 2010.0667 | 0.25082
13.3 | 13.4 | 2045.15 | 0.24949
13.4 | 13.5 | 2043.7 | 0.24377
13.5 | 13.6 | 2099.75 | 0.24493
13.6 | 13.7 | 2100 | 0.23959
13.7 | 13.8 | 2100 | 0.23439
13.8 | 13.9 | 2100 | 0.22933
13.9 | 14 | 2100 | 0.22441
14 | 14.1 | 2100 | 0.21964
14.1 | 14.2 | 2100 | 0.215
14.2 | 14.3 | 2100 | 0.21049
14.3 | 14.4 | 2100 | 0.2061
14.4 | 14.5 | 2100 | 0.20184
14.5 | 14.6 | 2100 | 0.19769
14.6 | 14.7 | 2100 | 0.19366
14.7 | 14.8 | 2100 | 0.18973
14.8 | 14.9 | 2100 | 0.18591
14.9 | 15 | 2100 | 0.18219
15 | 15.1 | 2100 | 0.17857
15.1 | 15.2 | 2100 | 0.17505
15.2 | 15.3 | 2100 | 0.17162
15.3 | 15.4 | 2100 | 0.16828
15.4 | 15.5 | 2100 | 0.16502
15.5 | 15.6 | 2100 | 0.16184
15.6 | 15.7 | 2100 | 0.15875
15.7 | 15.8 | 2100 | 0.15574
15.8 | 15.9 | 2100 | 0.1528
15.9 | 16 | 2100 | 0.14993
16 | 16.1 | 2100 | 0.14714
16.1 | 16.2 | 2100 | 0.14442
16.2 | 16.3 | 2100 | 0.14176
16.3 | 16.4 | 2100 | 0.13917
16.4 | 16.5 | 2100 | 0.13664
16.5 | 16.6 | 2100 | 0.13417
16.6 | 16.7 | 2100 | 0.13176
16.7 | 16.8 | 2100 | 0.1294
16.8 | 16.9 | 2100 | 0.12711
16.9 | 17 | 2100 | 0.12486
17 | 17.1 | 2100 | 0.12267
17.1 | 17.2 | 2100 | 0.12053
17.2 | 17.3 | 2100 | 0.11844
17.3 | 17.4 | 2100 | 0.1164
17.4 | 17.5 | 2100 | 0.11441
17.5 | 17.6 | 2100 | 0.11246
17.6 | 17.7 | 2100 | 0.11055
17.7 | 17.8 | 2100 | 0.10869
17.8 | 17.9 | 2100 | 0.10686
17.9 | 18 | 2100 | 0.10508
18 | 18.1 | 2100 | 0.10334
18.1 | 18.2 | 2100 | 0.10164
18.2 | 18.3 | 2100 | 0.099972
18.3 | 18.4 | 2100 | 0.098342
18.4 | 18.5 | 2100 | 0.096748
18.5 | 18.6 | 2100 | 0.095187
18.6 | 18.7 | 2100 | 0.09366
18.7 | 18.8 | 2100 | 0.092166
18.8 | 18.9 | 2100 | 0.090703
18.9 | 19 | 2100 | 0.089271
19 | 19.1 | 2100 | 0.087869
19.1 | 19.2 | 2100 | 0.086496
19.2 | 19.3 | 2100 | 0.085151
19.3 | 19.4 | 2100 | 0.083834
19.4 | 19.5 | 2100 | 0.082545
19.5 | 19.6 | 2100 | 0.081281
19.6 | 19.7 | 2100 | 0.080043
19.7 | 19.8 | 2100 | 0.078831
19.8 | 19.9 | 2100 | 0.077642
19.9 | 20 | 2100 | 0.076478
20 | 25 | 0 | 0
25 | 50 | 0 | 0