## BAORI_MOD
Wind Speed From | Wind Speed To | Power (Kw) | Cp
0 | 1.2 | 0 | 0 | Turbine Make | Suzlon
1.2 | 1.3 | 0 | 0 | Turbine Type | S88
1.3 | 1.4 | 0 | 0 | Cut in Speed | 4
1.4 | 1.5 | 0 | 0 | Cut Out Speed | 25
1.5 | 1.6 | 0 | 0 | Rated Speed | 14
1.6 | 1.7 | 0 | 0 | Swept area | 6082
1.7 | 1.8 | 0 | 0 | Air Density | 1.1372
1.8 | 1.9 | 0 | 0
1.9 | 2 | 0 | 0
2 | 2.1 | 0 | 0
2.1 | 2.2 | 0 | 0
2.2 | 2.3 | 0 | 0
2.3 | 2.4 | 0 | 0
2.4 | 2.5 | 0 | 0
2.5 | 2.6 | 0 | 0
2.6 | 2.7 | 0.12 | 0.0019743
2.7 | 2.8 | 0.9 | 0.013222
2.8 | 2.9 | 2 | 0.026345
2.9 | 3 | 5 | 0.059282
3 | 3.1 | 7 | 0.074969
3.1 | 3.2 | 10 | 0.097065
3.2 | 3.3 | 12 | 0.1059
3.3 | 3.4 | 16 | 0.12874
3.4 | 3.5 | 20 | 0.14714
3.5 | 3.6 | 25 | 0.16861
3.6 | 3.7 | 31.2636 | 0.19377
3.7 | 3.8 | 40.0542 | 0.22866
3.8 | 3.9 | 45.4862 | 0.2397
3.9 | 4 | 52.5111 | 0.25598
4 | 4.1 | 58 | 0.26206
4.1 | 4.2 | 66.7691 | 0.28014
4.2 | 4.3 | 74 | 0.28882
4.3 | 4.4 | 81.3416 | 0.29584
4.4 | 4.5 | 88 | 0.29872
4.5 | 4.6 | 96 | 0.30464
4.6 | 4.7 | 104.7413 | 0.31117
4.7 | 4.8 | 115 | 0.3203
4.8 | 4.9 | 125 | 0.32684
4.9 | 5 | 140 | 0.3441
5 | 5.1 | 152 | 0.35163
5.1 | 5.2 | 166.703 | 0.3634
5.2 | 5.3 | 177.2329 | 0.36449
5.3 | 5.4 | 195.0602 | 0.37887
5.4 | 5.5 | 216.1341 | 0.39691
5.5 | 5.6 | 232 | 0.40322
5.6 | 5.7 | 247.6542 | 0.40778
5.7 | 5.8 | 267.1376 | 0.41712
5.8 | 5.9 | 285 | 0.42238
5.9 | 6 | 307.0711 | 0.43234
6 | 6.1 | 324.951 | 0.43502
6.1 | 6.2 | 342 | 0.4357
6.2 | 6.3 | 360 | 0.43679
6.3 | 6.4 | 378 | 0.43714
6.4 | 6.5 | 398 | 0.43903
6.5 | 6.6 | 420 | 0.44224
6.6 | 6.7 | 436.5913 | 0.43913
6.7 | 6.8 | 460.4711 | 0.44272
6.8 | 6.9 | 480 | 0.44143
6.9 | 7 | 503 | 0.44276
7 | 7.1 | 523.6637 | 0.44147
7.1 | 7.2 | 548 | 0.44274
7.2 | 7.3 | 562 | 0.4354
7.3 | 7.4 | 582 | 0.43261
7.4 | 7.5 | 610 | 0.43529
7.5 | 7.6 | 633.5748 | 0.43427
7.6 | 7.7 | 660 | 0.43476
7.7 | 7.8 | 680 | 0.43071
7.8 | 7.9 | 710 | 0.43263
7.9 | 8 | 739.4423 | 0.43368
8 | 8.1 | 770 | 0.43488
8.1 | 8.2 | 797.4162 | 0.43389
8.2 | 8.3 | 812.5398 | 0.42614
8.3 | 8.4 | 828.9606 | 0.41922
8.4 | 8.5 | 855 | 0.41713
8.5 | 8.6 | 881.7377 | 0.41517
8.6 | 8.7 | 909.9212 | 0.41367
8.7 | 8.8 | 933.4804 | 0.40992
8.8 | 8.9 | 955.2235 | 0.40533
8.9 | 9 | 981.1747 | 0.40246
9 | 9.1 | 1000 | 0.39666
9.1 | 9.2 | 1023.2277 | 0.39264
9.2 | 9.3 | 1060 | 0.39363
9.3 | 9.4 | 1082.1892 | 0.38905
9.4 | 9.5 | 1108.223 | 0.38582
9.5 | 9.6 | 1133.1365 | 0.38217
9.6 | 9.7 | 1165 | 0.38077
9.7 | 9.8 | 1200.98 | 0.38051
9.8 | 9.9 | 1233.3036 | 0.37891
9.9 | 10 | 1260.859 | 0.37576
10 | 10.1 | 1294.5709 | 0.37435
10.1 | 10.2 | 1312 | 0.36823
10.2 | 10.3 | 1343.6047 | 0.36612
10.3 | 10.4 | 1368.6258 | 0.36218
10.4 | 10.5 | 1404.3718 | 0.36102
10.5 | 10.6 | 1420.2855 | 0.35478
10.6 | 10.7 | 1455 | 0.35326
10.7 | 10.8 | 1493.4448 | 0.35252
10.8 | 10.9 | 1518.2302 | 0.34851
10.9 | 11 | 1549.386 | 0.34596
11 | 11.1 | 1582 | 0.3437
11.1 | 11.2 | 1615 | 0.34147
11.2 | 11.3 | 1653.9222 | 0.34041
11.3 | 11.4 | 1682.8145 | 0.33725
11.4 | 11.5 | 1710 | 0.33376
11.5 | 11.6 | 1741.9967 | 0.33121
11.6 | 11.7 | 1778 | 0.32939
11.7 | 11.8 | 1800 | 0.32498
11.8 | 11.9 | 1830 | 0.32207
11.9 | 12 | 1871.1593 | 0.32108
12 | 12.1 | 1900 | 0.31795
12.1 | 12.2 | 1941.7583 | 0.31695
12.2 | 12.3 | 1973.5595 | 0.31428
12.3 | 12.4 | 1989 | 0.30908
12.4 | 12.5 | 2000.9702 | 0.30347
12.5 | 12.6 | 2031.3036 | 0.30074
12.6 | 12.7 | 2045 | 0.29562
12.7 | 12.8 | 2039.0448 | 0.28785
12.8 | 12.9 | 2035.1667 | 0.28062
12.9 | 13 | 2058.5818 | 0.2773
13 | 13.1 | 2083.2375 | 0.27419
13.1 | 13.2 | 2090 | 0.26883
13.2 | 13.3 | 2100 | 0.26402
13.3 | 13.4 | 2100 | 0.25811
13.4 | 13.5 | 2100 | 0.25238
13.5 | 13.6 | 2100 | 0.24681
13.6 | 13.7 | 2100 | 0.24141
13.7 | 13.8 | 2100 | 0.23616
13.8 | 13.9 | 2100 | 0.23106
13.9 | 14 | 2100 | 0.22611
14 | 14.1 | 2100 | 0.2213
14.1 | 14.2 | 2100 | 0.21663
14.2 | 14.3 | 2100 | 0.21208
14.3 | 14.4 | 2100 | 0.20766
14.4 | 14.5 | 2100 | 0.20337
14.5 | 14.6 | 2100 | 0.19919
14.6 | 14.7 | 2100 | 0.19512
14.7 | 14.8 | 2100 | 0.19117
14.8 | 14.9 | 2100 | 0.18732
14.9 | 15 | 2100 | 0.18357
15 | 15.1 | 2100 | 0.17993
15.1 | 15.2 | 2100 | 0.17637
15.2 | 15.3 | 2100 | 0.17292
15.3 | 15.4 | 2100 | 0.16955
15.4 | 15.5 | 2100 | 0.16627
15.5 | 15.6 | 2100 | 0.16307
15.6 | 15.7 | 2100 | 0.15995
15.7 | 15.8 | 2100 | 0.15692
15.8 | 15.9 | 2100 | 0.15396
15.9 | 16 | 2100 | 0.15107
16 | 16.1 | 2100 | 0.14825
16.1 | 16.2 | 2100 | 0.14551
16.2 | 16.3 | 2100 | 0.14283
16.3 | 16.4 | 2100 | 0.14022
16.4 | 16.5 | 2100 | 0.13767
16.5 | 16.6 | 2100 | 0.13518
16.6 | 16.7 | 2100 | 0.13275
16.7 | 16.8 | 2100 | 0.13038
16.8 | 16.9 | 2100 | 0.12807
16.9 | 17 | 2100 | 0.12581
17 | 17.1 | 2100 | 0.1236
17.1 | 17.2 | 2100 | 0.12144
17.2 | 17.3 | 2100 | 0.11934
17.3 | 17.4 | 2100 | 0.11728
17.4 | 17.5 | 2100 | 0.11527
17.5 | 17.6 | 2100 | 0.11331
17.6 | 17.7 | 2100 | 0.11139
17.7 | 17.8 | 2100 | 0.10951
17.8 | 17.9 | 2100 | 0.10767
17.9 | 18 | 2100 | 0.10588
18 | 18.1 | 2100 | 0.10412
18.1 | 18.2 | 2100 | 0.10241
18.2 | 18.3 | 2100 | 0.10073
18.3 | 18.4 | 2100 | 0.099086
18.4 | 18.5 | 2100 | 0.097479
18.5 | 18.6 | 2100 | 0.095907
18.6 | 18.7 | 2100 | 0.094369
18.7 | 18.8 | 2100 | 0.092863
18.8 | 18.9 | 2100 | 0.091389
18.9 | 19 | 2100 | 0.089946
19 | 19.1 | 2100 | 0.088533
19.1 | 19.2 | 2100 | 0.08715
19.2 | 19.3 | 2100 | 0.085795
19.3 | 19.4 | 2100 | 0.084468
19.4 | 19.5 | 2100 | 0.083169
19.5 | 19.6 | 2100 | 0.081896
19.6 | 19.7 | 2100 | 0.080649
19.7 | 19.8 | 2100 | 0.079427
19.8 | 19.9 | 2100 | 0.078229
19.9 | 20 | 2100 | 0.077056
20 | 25 | 0 | 0
25 | 50 | 0 | 0