## KALA_STD
Wind Speed From | Wind Speed To | Power (Kw) | Cp
0 | 1.2 | 0 | 0 | Turbine Make | Suzlon
1.2 | 1.3 | 0 | 0 | Turbine Type | S88
1.3 | 1.4 | 0 | 0 | Cut in Speed | 4
1.4 | 1.5 | 0 | 0 | Cut Out Speed | 25
1.5 | 1.6 | 0 | 0 | Rated Speed | 14
1.6 | 1.7 | 0 | 0 | Swept area | 6082
1.7 | 1.8 | 0 | 0 | Air Density | 1.0952
1.8 | 1.9 | 0 | 0
1.9 | 2 | 0 | 0
2 | 2.1 | 0 | 0
2.1 | 2.2 | 0 | 0
2.2 | 2.3 | 0 | 0
2.3 | 2.4 | 0 | 0
2.4 | 2.5 | 0 | 0
2.5 | 2.6 | 0 | 0
2.6 | 2.7 | 0 | 0
2.7 | 2.8 | 0 | 0
2.8 | 2.9 | 0 | 0
2.9 | 3 | 0 | 0
3 | 3.1 | 0 | 0
3.1 | 3.2 | 0 | 0
3.2 | 3.3 | 0 | 0
3.3 | 3.4 | 1 | 0.0076393
3.4 | 3.5 | 4 | 0.028012
3.5 | 3.6 | 8 | 0.051484
3.6 | 3.7 | 14.0412 | 0.083232
3.7 | 3.8 | 18 | 0.098494
3.8 | 3.9 | 24 | 0.12148
3.9 | 4 | 28 | 0.13136
4 | 4.1 | 32 | 0.13941
4.1 | 4.2 | 37.5057 | 0.152
4.2 | 4.3 | 43 | 0.16239
4.3 | 4.4 | 50 | 0.17624
4.4 | 4.5 | 55.087 | 0.18151
4.5 | 4.6 | 65 | 0.20051
4.6 | 4.7 | 75 | 0.2169
4.7 | 4.8 | 83 | 0.22534
4.8 | 4.9 | 92.3848 | 0.23578
4.9 | 5 | 105 | 0.25221
5 | 5.1 | 115 | 0.2603
5.1 | 5.2 | 130.7362 | 0.27917
5.2 | 5.3 | 141.1776 | 0.28473
5.3 | 5.4 | 151.1419 | 0.2882
5.4 | 5.5 | 168.255 | 0.30365
5.5 | 5.6 | 180.1649 | 0.30803
5.6 | 5.7 | 200.1811 | 0.32456
5.7 | 5.8 | 215.7643 | 0.33204
5.8 | 5.9 | 229.2025 | 0.33508
5.9 | 6 | 251.5214 | 0.34963
6 | 6.1 | 272.1518 | 0.36001
6.1 | 6.2 | 285.4176 | 0.35958
6.2 | 6.3 | 303.6059 | 0.36457
6.3 | 6.4 | 323.3527 | 0.37036
6.4 | 6.5 | 340 | 0.37173
6.5 | 6.6 | 362.1598 | 0.37823
6.6 | 6.7 | 382.8606 | 0.38221
6.7 | 6.8 | 402.4838 | 0.38434
6.8 | 6.9 | 429.0553 | 0.39215
6.9 | 7 | 445.9726 | 0.39039
7 | 7.1 | 465 | 0.39009
7.1 | 7.2 | 487.6604 | 0.39229
7.2 | 7.3 | 500 | 0.38591
7.3 | 7.4 | 523 | 0.38752
7.4 | 7.5 | 546.0908 | 0.38866
7.5 | 7.6 | 572.2941 | 0.39144
7.6 | 7.7 | 584.2168 | 0.38423
7.7 | 7.8 | 613 | 0.38785
7.8 | 7.9 | 642.6652 | 0.39138
7.9 | 8 | 665 | 0.38998
8 | 8.1 | 685.8647 | 0.3875
8.1 | 8.2 | 709.9469 | 0.38661
8.2 | 8.3 | 739.1189 | 0.38812
8.3 | 8.4 | 772.1566 | 0.39116
8.4 | 8.5 | 781.0447 | 0.38186
8.5 | 8.6 | 814.9294 | 0.38469
8.6 | 8.7 | 843.7348 | 0.38471
8.7 | 8.8 | 879.2352 | 0.38739
8.8 | 8.9 | 896.9189 | 0.38201
8.9 | 9 | 921.104 | 0.37938
9 | 9.1 | 948.383 | 0.37788
9.1 | 9.2 | 973.3079 | 0.3753
9.2 | 9.3 | 999.8689 | 0.37324
9.3 | 9.4 | 1033.0266 | 0.37344
9.4 | 9.5 | 1068.0719 | 0.37404
9.5 | 9.6 | 1078.7574 | 0.3661
9.6 | 9.7 | 1106.8855 | 0.36415
9.7 | 9.8 | 1137.7149 | 0.36295
9.8 | 9.9 | 1167.5012 | 0.36128
9.9 | 10 | 1206.3861 | 0.36222
10 | 10.1 | 1220.7311 | 0.35575
10.1 | 10.2 | 1249.4982 | 0.35353
10.2 | 10.3 | 1243.5509 | 0.3417
10.3 | 10.4 | 1276.7773 | 0.3408
10.4 | 10.5 | 1308.7277 | 0.33945
10.5 | 10.6 | 1326.8366 | 0.3345
10.6 | 10.7 | 1347.8837 | 0.33036
10.7 | 10.8 | 1384.7568 | 0.33006
10.8 | 10.9 | 1386.0835 | 0.32137
10.9 | 11 | 1422.4558 | 0.32089
11 | 11.1 | 1470.5309 | 0.32285
11.1 | 11.2 | 1484.5533 | 0.31727
11.2 | 11.3 | 1473.8141 | 0.30669
11.3 | 11.4 | 1509.5371 | 0.30593
11.4 | 11.5 | 1550 | 0.306
11.5 | 11.6 | 1586.1575 | 0.30511
11.6 | 11.7 | 1623.4253 | 0.30434
11.7 | 11.8 | 1611.4895 | 0.29449
11.8 | 11.9 | 1644.5975 | 0.29303
11.9 | 12 | 1658.7187 | 0.28822
12 | 12.1 | 1671.673 | 0.28333
12.1 | 12.2 | 1722.1574 | 0.28476
12.2 | 12.3 | 1712.7706 | 0.27636
12.3 | 12.4 | 1695.239 | 0.26697
12.4 | 12.5 | 1743.7236 | 0.26806
12.5 | 12.6 | 1760 | 0.26417
12.6 | 12.7 | 1784.6955 | 0.2616
12.7 | 12.8 | 1827.1027 | 0.26159
12.8 | 12.9 | 1830 | 0.25596
12.9 | 13 | 1850 | 0.25283
13 | 13.1 | 1871.2556 | 0.24992
13.1 | 13.2 | 1880 | 0.24543
13.2 | 13.3 | 1890 | 0.24121
13.3 | 13.4 | 1899.7158 | 0.23706
13.4 | 13.5 | 1920 | 0.23431
13.5 | 13.6 | 1938.5125 | 0.23139
13.6 | 13.7 | 1955.5138 | 0.22834
13.7 | 13.8 | 1960.5 | 0.22399
13.8 | 13.9 | 1963.6316 | 0.21954
13.9 | 14 | 1965 | 0.21501
14 | 14.1 | 1970.0583 | 0.21101
14.1 | 14.2 | 2001.645 | 0.2099
14.2 | 14.3 | 2019.9917 | 0.20741
14.3 | 14.4 | 2025 | 0.20362
14.4 | 14.5 | 2030 | 0.19993
14.5 | 14.6 | 2032.1154 | 0.19606
14.6 | 14.7 | 2050.3727 | 0.19381
14.7 | 14.8 | 2068.63 | 0.1916
14.8 | 14.9 | 2076.9417 | 0.18852
14.9 | 15 | 2071.45 | 0.18429
15 | 15.1 | 2087.92 | 0.18208
15.1 | 15.2 | 2090.8412 | 0.17876
15.2 | 15.3 | 2092.3019 | 0.1754
15.3 | 15.4 | 2093.7625 | 0.17213
15.4 | 15.5 | 2100 | 0.16932
15.5 | 15.6 | 2100 | 0.16609
15.6 | 15.7 | 2100 | 0.16293
15.7 | 15.8 | 2100 | 0.15986
15.8 | 15.9 | 2100 | 0.15686
15.9 | 16 | 2100 | 0.15394
16 | 16.1 | 2100 | 0.15109
16.1 | 16.2 | 2100 | 0.14831
16.2 | 16.3 | 2100 | 0.1456
16.3 | 16.4 | 2100 | 0.14295
16.4 | 16.5 | 2100 | 0.14036
16.5 | 16.6 | 2100 | 0.12324
16.6 | 16.7 | 2100 | 0.12104
16.7 | 16.8 | 2100 | 0.11889
16.8 | 16.9 | 2100 | 0.11679
16.9 | 17 | 2100 | 0.11474
17 | 17.1 | 2100 | 0.11274
17.1 | 17.2 | 2100 | 0.11079
17.2 | 17.3 | 2100 | 0.10888
17.3 | 17.4 | 2100 | 0.10701
17.4 | 17.5 | 2100 | 0.10518
17.5 | 17.6 | 2100 | 0.1034
17.6 | 17.7 | 2100 | 0.10166
17.7 | 17.8 | 2100 | 0.099956
17.8 | 17.9 | 2100 | 0.09829
17.9 | 18 | 2100 | 0.096661
18 | 18.1 | 2100 | 0.095067
18.1 | 18.2 | 2100 | 0.093509
18.2 | 18.3 | 2100 | 0.091984
18.3 | 18.4 | 2100 | 0.090493
18.4 | 18.5 | 2100 | 0.089033
18.5 | 18.6 | 2100 | 0.087605
18.6 | 18.7 | 2100 | 0.086207
18.7 | 18.8 | 2100 | 0.084839
18.8 | 18.9 | 2100 | 0.083499
18.9 | 19 | 2100 | 0.082188
19 | 19.1 | 2100 | 0.080903
19.1 | 19.2 | 2100 | 0.079646
19.2 | 19.3 | 2100 | 0.078414
19.3 | 19.4 | 2100 | 0.077208
19.4 | 19.5 | 2100 | 0.076026
19.5 | 19.6 | 2100 | 0.074868
19.6 | 19.7 | 2100 | 0.073734
19.7 | 19.8 | 2100 | 0.072623
19.8 | 19.9 | 2100 | 0.071533
19.9 | 20 | 2100 | 0.070466
20 | 25 | 2100 | 0
25 | 50 | 2100 | 0