## BAORI_MOD
Wind Speed From | Wind Speed To | Power (Kw) | Cp
0 | 1.2 | 0 | 0 | Turbine Make | Suzlon
1.2 | 1.3 | 0 | 0 | Turbine Type | S88
1.3 | 1.4 | 0 | 0 | Cut in Speed | 4
1.4 | 1.5 | 0 | 0 | Cut Out Speed | 25
1.5 | 1.6 | 0 | 0 | Rated Speed | 14
1.6 | 1.7 | 0 | 0 | Swept area | 6082
1.7 | 1.8 | 0 | 0 | Air Density | 1.1105
1.8 | 1.9 | 0 | 0
1.9 | 2 | 0 | 0
2 | 2.1 | 0 | 0
2.1 | 2.2 | 0 | 0
2.2 | 2.3 | 0 | 0
2.3 | 2.4 | 0 | 0
2.4 | 2.5 | 0 | 0
2.5 | 2.6 | 0 | 0
2.6 | 2.7 | 0 | 0
2.7 | 2.8 | 0 | 0
2.8 | 2.9 | 0 | 0
2.9 | 3 | 0 | 0
3 | 3.1 | 0 | 0
3.1 | 3.2 | 0 | 0
3.2 | 3.3 | 0 | 0
3.3 | 3.4 | 0 | 0
3.4 | 3.5 | 2 | 0.015069
3.5 | 3.6 | 9 | 0.062161
3.6 | 3.7 | 13 | 0.082511
3.7 | 3.8 | 21.2167 | 0.12404
3.8 | 3.9 | 26 | 0.14031
3.9 | 4 | 32.65 | 0.16299
4 | 4.1 | 37.2353 | 0.17229
4.1 | 4.2 | 43.05 | 0.18497
4.2 | 4.3 | 50.31 | 0.20109
4.3 | 4.4 | 55.2 | 0.20559
4.4 | 4.5 | 61.35 | 0.21327
4.5 | 4.6 | 66.7984 | 0.21707
4.6 | 4.7 | 75.35 | 0.22924
4.7 | 4.8 | 82.7658 | 0.23607
4.8 | 4.9 | 95.65 | 0.25612
4.9 | 5 | 107.1266 | 0.26964
5 | 5.1 | 120.25 | 0.28487
5.1 | 5.2 | 132.0752 | 0.29484
5.2 | 5.3 | 148.65 | 0.31306
5.3 | 5.4 | 159.3776 | 0.31701
5.4 | 5.5 | 177.4762 | 0.33376
5.5 | 5.6 | 197.2008 | 0.35099
5.6 | 5.7 | 211.8872 | 0.35729
5.7 | 5.8 | 228.9023 | 0.36602
5.8 | 5.9 | 244.2 | 0.37063
5.9 | 6 | 261.526 | 0.37708
6 | 6.1 | 275.61 | 0.37785
6.1 | 6.2 | 297.0605 | 0.38756
6.2 | 6.3 | 321.2957 | 0.39922
6.3 | 6.4 | 338.1 | 0.40041
6.4 | 6.5 | 356.2 | 0.40238
6.5 | 6.6 | 377.0773 | 0.4066
6.6 | 6.7 | 398.21 | 0.41017
6.7 | 6.8 | 419.821 | 0.41335
6.8 | 6.9 | 438.3316 | 0.41281
6.9 | 7 | 468.2221 | 0.42207
7 | 7.1 | 488.5418 | 0.42178
7.1 | 7.2 | 508.1726 | 0.42045
7.2 | 7.3 | 528.2 | 0.41906
7.3 | 7.4 | 548.6 | 0.4176
7.4 | 7.5 | 571.1101 | 0.41735
7.5 | 7.6 | 588.3378 | 0.41297
7.6 | 7.7 | 612.3 | 0.41305
7.7 | 7.8 | 636.4132 | 0.41281
7.8 | 7.9 | 659.6172 | 0.41161
7.9 | 8 | 679.2 | 0.40794
8 | 8.1 | 698.4596 | 0.40397
8.1 | 8.2 | 721.5 | 0.40203
8.2 | 8.3 | 748.5 | 0.402
8.3 | 8.4 | 775.5891 | 0.40168
8.4 | 8.5 | 803.2545 | 0.40132
8.5 | 8.6 | 825.27 | 0.39794
8.6 | 8.7 | 848.5 | 0.39503
8.7 | 8.8 | 878.2 | 0.39492
8.8 | 8.9 | 904.05 | 0.39285
8.9 | 9 | 930.3 | 0.39078
9 | 9.1 | 952.6 | 0.38696
9.1 | 9.2 | 980.7772 | 0.38541
9.2 | 9.3 | 1005.23 | 0.38228
9.3 | 9.4 | 1031.5102 | 0.37975
9.4 | 9.5 | 1061.67 | 0.37852
9.5 | 9.6 | 1084.2 | 0.37447
9.6 | 9.7 | 1097.3333 | 0.36728
9.7 | 9.8 | 1121.3 | 0.36382
9.8 | 9.9 | 1151.2 | 0.3622
9.9 | 10 | 1187.5295 | 0.36242
10 | 10.1 | 1212.9525 | 0.35919
10.1 | 10.2 | 1222.6094 | 0.3514
10.2 | 10.3 | 1252.31 | 0.34945
10.3 | 10.4 | 1289.6021 | 0.34948
10.4 | 10.5 | 1303.3404 | 0.34311
10.5 | 10.6 | 1328.8383 | 0.33992
10.6 | 10.7 | 1360.2143 | 0.3382
10.7 | 10.8 | 1361.9788 | 0.32923
10.8 | 10.9 | 1400.21 | 0.32915
10.9 | 11 | 1430.2407 | 0.32705
11 | 11.1 | 1457.083 | 0.32418
11.1 | 11.2 | 1464.3932 | 0.31708
11.2 | 11.3 | 1495.2 | 0.31515
11.3 | 11.4 | 1513.1977 | 0.31056
11.4 | 11.5 | 1525.7225 | 0.30496
11.5 | 11.6 | 1558.2 | 0.30339
11.6 | 11.7 | 1577.4794 | 0.29927
11.7 | 11.8 | 1601.8943 | 0.29618
11.8 | 11.9 | 1632.2583 | 0.29419
11.9 | 12 | 1634.6586 | 0.28725
12 | 12.1 | 1652.32 | 0.28316
12.1 | 12.2 | 1661.5515 | 0.27774
12.2 | 12.3 | 1677.3062 | 0.27353
12.3 | 12.4 | 1715 | 0.27291
12.4 | 12.5 | 1739.6588 | 0.2702
12.5 | 12.6 | 1756.7545 | 0.26635
12.6 | 12.7 | 1782.81 | 0.26392
12.7 | 12.8 | 1816.9643 | 0.26267
12.8 | 12.9 | 1839.1 | 0.25969
12.9 | 13 | 1842.0714 | 0.25411
13 | 13.1 | 1873.1667 | 0.25248
13.1 | 13.2 | 1864.4455 | 0.24559
13.2 | 13.3 | 1892 | 0.2436
13.3 | 13.4 | 1913.2286 | 0.24082
13.4 | 13.5 | 1926.85 | 0.23714
13.5 | 13.6 | 1969.8375 | 0.23709
13.6 | 13.7 | 1986.35 | 0.23384
13.7 | 13.8 | 2015.875 | 0.23216
13.8 | 13.9 | 2055.94 | 0.23166
13.9 | 14 | 2049.5381 | 0.22599
14 | 14.1 | 2056 | 0.22188
14.1 | 14.2 | 2074.0333 | 0.2191
14.2 | 14.3 | 2092.7167 | 0.21643
14.3 | 14.4 | 2100 | 0.21266
14.4 | 14.5 | 2100 | 0.20826
14.5 | 14.6 | 2100 | 0.20398
14.6 | 14.7 | 2100 | 0.19982
14.7 | 14.8 | 2100 | 0.19577
14.8 | 14.9 | 2100 | 0.19183
14.9 | 15 | 2100 | 0.18799
15 | 15.1 | 2100 | 0.18426
15.1 | 15.2 | 2100 | 0.18062
15.2 | 15.3 | 2100 | 0.17708
15.3 | 15.4 | 2100 | 0.17363
15.4 | 15.5 | 2100 | 0.17027
15.5 | 15.6 | 2100 | 0.16699
15.6 | 15.7 | 2100 | 0.1638
15.7 | 15.8 | 2100 | 0.16069
15.8 | 15.9 | 2100 | 0.15766
15.9 | 16 | 2100 | 0.15471
16 | 16.1 | 2100 | 0.15182
16.1 | 16.2 | 2100 | 0.14901
16.2 | 16.3 | 2100 | 0.14627
16.3 | 16.4 | 2100 | 0.14359
16.4 | 16.5 | 2100 | 0.14098
16.5 | 16.6 | 2100 | 0.13843
16.6 | 16.7 | 2100 | 0.13595
16.7 | 16.8 | 2100 | 0.13352
16.8 | 16.9 | 2100 | 0.13115
16.9 | 17 | 2100 | 0.12884
17 | 17.1 | 2100 | 0.12658
17.1 | 17.2 | 2100 | 0.12437
17.2 | 17.3 | 2100 | 0.12221
17.3 | 17.4 | 2100 | 0.1201
17.4 | 17.5 | 2100 | 0.11805
17.5 | 17.6 | 2100 | 0.11603
17.6 | 17.7 | 2100 | 0.11407
17.7 | 17.8 | 2100 | 0.11214
17.8 | 17.9 | 2100 | 0.11026
17.9 | 18 | 2100 | 0.10843
18 | 18.1 | 2100 | 0.10663
18.1 | 18.2 | 2100 | 0.10487
18.2 | 18.3 | 2100 | 0.10315
18.3 | 18.4 | 2100 | 0.10147
18.4 | 18.5 | 2100 | 0.099826
18.5 | 18.6 | 2100 | 0.098216
18.6 | 18.7 | 2100 | 0.09664
18.7 | 18.8 | 2100 | 0.095098
18.8 | 18.9 | 2100 | 0.093589
18.9 | 19 | 2100 | 0.092111
19 | 19.1 | 2100 | 0.090664
19.1 | 19.2 | 2100 | 0.089248
19.2 | 19.3 | 2100 | 0.087861
19.3 | 19.4 | 2100 | 0.086502
19.4 | 19.5 | 2100 | 0.085171
19.5 | 19.6 | 2100 | 0.083868
19.6 | 19.7 | 2100 | 0.08259
19.7 | 19.8 | 2100 | 0.081339
19.8 | 19.9 | 2100 | 0.080113
19.9 | 20 | 2100 | 0.078911
20 | 25 | 0 | 0
25 | 50 | 0 | 0