## BAORI_MOD
Wind Speed From | Wind Speed To | Power (Kw) | Cp
0 | 1.2 | 0 | 0 | Turbine Make | Suzlon
1.2 | 1.3 | 0 | 0 | Turbine Type | S88
1.3 | 1.4 | 0 | 0 | Cut in Speed | 4
1.4 | 1.5 | 0 | 0 | Cut Out Speed | 25
1.5 | 1.6 | 0 | 0 | Rated Speed | 14
1.6 | 1.7 | 0 | 0 | Swept area | 6082
1.7 | 1.8 | 0 | 0 | Air Density | 1.0677
1.8 | 1.9 | 0 | 0
1.9 | 2 | 0 | 0
2 | 2.1 | 0 | 0
2.1 | 2.2 | 0 | 0
2.2 | 2.3 | 0 | 0
2.3 | 2.4 | 0 | 0
2.4 | 2.5 | 0 | 0
2.5 | 2.6 | 0 | 0
2.6 | 2.7 | 0 | 0
2.7 | 2.8 | 0 | 0
2.8 | 2.9 | 0 | 0
2.9 | 3 | 0 | 0
3 | 3.1 | 0 | 0
3.1 | 3.2 | 0 | 0
3.2 | 3.3 | 0 | 0
3.3 | 3.4 | 0 | 0
3.4 | 3.5 | 0 | 0
3.5 | 3.6 | 5.3 | 0.032226
3.6 | 3.7 | 12 | 0.067354
3.7 | 3.8 | 19 | 0.098649
3.8 | 3.9 | 26 | 0.12512
3.9 | 4 | 35 | 0.15641
4 | 4.1 | 43 | 0.17875
4.1 | 4.2 | 50 | 0.19369
4.2 | 4.3 | 60 | 0.21693
4.3 | 4.4 | 69 | 0.23321
4.4 | 4.5 | 78 | 0.24681
4.5 | 4.6 | 85 | 0.25215
4.6 | 4.7 | 93.8568 | 0.26138
4.7 | 4.8 | 114.1237 | 0.29876
4.8 | 4.9 | 128 | 0.31538
4.9 | 5 | 138.9553 | 0.32263
5 | 5.1 | 150 | 0.32856
5.1 | 5.2 | 162 | 0.33514
5.2 | 5.3 | 174 | 0.34033
5.3 | 5.4 | 187.52 | 0.34713
5.4 | 5.5 | 202 | 0.35426
5.5 | 5.6 | 216 | 0.35922
5.6 | 5.7 | 230 | 0.36306
5.7 | 5.8 | 246 | 0.3689
5.8 | 5.9 | 262 | 0.37358
5.9 | 6 | 280 | 0.37993
6 | 6.1 | 298 | 0.3851
6.1 | 6.2 | 317 | 0.39046
6.2 | 6.3 | 336.78 | 0.39568
6.3 | 6.4 | 358 | 0.40149
6.4 | 6.5 | 378 | 0.40494
6.5 | 6.6 | 400 | 0.40961
6.6 | 6.7 | 424 | 0.41531
6.7 | 6.8 | 448 | 0.42002
6.8 | 6.9 | 473.4282 | 0.4251
6.9 | 7 | 500 | 0.43026
7 | 7.1 | 527.686 | 0.43542
7.1 | 7.2 | 552 | 0.43702
7.2 | 7.3 | 574.189 | 0.43641
7.3 | 7.4 | 594 | 0.43365
7.4 | 7.5 | 616 | 0.43219
7.5 | 7.6 | 638 | 0.43041
7.6 | 7.7 | 661 | 0.42899
7.7 | 7.8 | 684 | 0.42728
7.8 | 7.9 | 706 | 0.42469
7.9 | 8 | 731.4895 | 0.42392
8 | 8.1 | 757 | 0.42285
8.1 | 8.2 | 783 | 0.42176
8.2 | 8.3 | 809 | 0.42038
8.3 | 8.4 | 833 | 0.41776
8.4 | 8.5 | 861 | 0.41691
8.5 | 8.6 | 889 | 0.41579
8.6 | 8.7 | 919.2349 | 0.41544
8.7 | 8.8 | 948 | 0.41416
8.8 | 8.9 | 976 | 0.41234
8.9 | 9 | 1002 | 0.40952
9 | 9.1 | 1030.2309 | 0.40748
9.1 | 9.2 | 1054.7772 | 0.40387
9.2 | 9.3 | 1073.6147 | 0.39811
9.3 | 9.4 | 1117.6241 | 0.40148
9.4 | 9.5 | 1132.5241 | 0.39425
9.5 | 9.6 | 1168.307 | 0.39425
9.6 | 9.7 | 1204.8829 | 0.39428
9.7 | 9.8 | 1228.7049 | 0.39001
9.8 | 9.9 | 1255.4353 | 0.38666
9.9 | 10 | 1274.3726 | 0.38095
10 | 10.1 | 1299.8686 | 0.37725
10.1 | 10.2 | 1330 | 0.37486
10.2 | 10.3 | 1350 | 0.36963
10.3 | 10.4 | 1380 | 0.36715
10.4 | 10.5 | 1400 | 0.36203
10.5 | 10.6 | 1420.5515 | 0.35714
10.6 | 10.7 | 1449.6242 | 0.35442
10.7 | 10.8 | 1470.5602 | 0.34973
10.8 | 10.9 | 1489.2545 | 0.34461
10.9 | 11 | 1528 | 0.3441
11 | 11.1 | 1528.0752 | 0.33498
11.1 | 11.2 | 1528.2138 | 0.3262
11.2 | 11.3 | 1542.8505 | 0.32073
11.3 | 11.4 | 1567 | 0.31733
11.4 | 11.5 | 1580.05 | 0.31177
11.5 | 11.6 | 1600.7327 | 0.30782
11.6 | 11.7 | 1577.9925 | 0.2958
11.7 | 11.8 | 1587 | 0.29005
11.8 | 11.9 | 1602.5632 | 0.28563
11.9 | 12 | 1630.2374 | 0.28342
12 | 12.1 | 1641.9552 | 0.27849
12.1 | 12.2 | 1670 | 0.2764
12.2 | 12.3 | 1687.665 | 0.27262
12.3 | 12.4 | 1702.243 | 0.26843
12.4 | 12.5 | 1724.4165 | 0.2655
12.5 | 12.6 | 1745.0434 | 0.26238
12.6 | 12.7 | 1770 | 0.25994
12.7 | 12.8 | 1798 | 0.25796
12.8 | 12.9 | 1823 | 0.25556
12.9 | 13 | 1857 | 0.25441
13 | 13.1 | 1880 | 0.25175
13.1 | 13.2 | 1912 | 0.2503
13.2 | 13.3 | 1940 | 0.24833
13.3 | 13.4 | 1970 | 0.2466
13.4 | 13.5 | 2000 | 0.24488
13.5 | 13.6 | 2000 | 0.23955
13.6 | 13.7 | 2000 | 0.23438
13.7 | 13.8 | 2000 | 0.22936
13.8 | 13.9 | 2000 | 0.22448
13.9 | 14 | 2000 | 0.21974
14 | 14.1 | 2000 | 0.21513
14.1 | 14.2 | 2000 | 0.21065
14.2 | 14.3 | 2000 | 0.20629
14.3 | 14.4 | 2000 | 0.20205
14.4 | 14.5 | 2000 | 0.19793
14.5 | 14.6 | 2000 | 0.19392
14.6 | 14.7 | 2000 | 0.19001
14.7 | 14.8 | 2000 | 0.18621
14.8 | 14.9 | 2000 | 0.18251
14.9 | 15 | 2000 | 0.17891
15 | 15.1 | 2000 | 0.1754
15.1 | 15.2 | 2000 | 0.17198
15.2 | 15.3 | 2000 | 0.16866
15.3 | 15.4 | 2000 | 0.16541
15.4 | 15.5 | 2000 | 0.16225
15.5 | 15.6 | 2000 | 0.15917
15.6 | 15.7 | 2000 | 0.15617
15.7 | 15.8 | 2000 | 0.15324
15.8 | 15.9 | 2000 | 0.15038
15.9 | 16 | 2000 | 0.1476
16 | 16.1 | 2000 | 0.14488
16.1 | 16.2 | 2000 | 0.14223
16.2 | 16.3 | 2000 | 0.13965
16.3 | 16.4 | 2000 | 0.13712
16.4 | 16.5 | 2000 | 0.13466
16.5 | 16.6 | 2000 | 0.13226
16.6 | 16.7 | 2000 | 0.12991
16.7 | 16.8 | 2000 | 0.12762
16.8 | 16.9 | 2000 | 0.12538
16.9 | 17 | 2000 | 0.12319
17 | 17.1 | 2000 | 0.12105
17.1 | 17.2 | 2000 | 0.11897
17.2 | 17.3 | 2000 | 0.11693
17.3 | 17.4 | 2000 | 0.11493
17.4 | 17.5 | 2000 | 0.11299
17.5 | 17.6 | 2000 | 0.11108
17.6 | 17.7 | 2000 | 0.10922
17.7 | 17.8 | 2000 | 0.1074
17.8 | 17.9 | 2000 | 0.10562
17.9 | 18 | 2000 | 0.10388
18 | 18.1 | 2000 | 0.10218
18.1 | 18.2 | 2000 | 0.10051
18.2 | 18.3 | 2000 | 0.098881
18.3 | 18.4 | 2000 | 0.097286
18.4 | 18.5 | 2000 | 0.095725
18.5 | 18.6 | 2000 | 0.094198
18.6 | 18.7 | 2000 | 0.092702
18.7 | 18.8 | 2000 | 0.091239
18.8 | 18.9 | 2000 | 0.089806
18.9 | 19 | 2000 | 0.088402
19 | 19.1 | 2000 | 0.087028
19.1 | 19.2 | 2000 | 0.085683
19.2 | 19.3 | 2000 | 0.084364
19.3 | 19.4 | 2000 | 0.083073
19.4 | 19.5 | 2000 | 0.081808
19.5 | 19.6 | 2000 | 0.080569
19.6 | 19.7 | 2000 | 0.079354
19.7 | 19.8 | 2000 | 0.078164
19.8 | 19.9 | 2000 | 0.076997
19.9 | 20 | 2000 | 0.03
20 | 25 | 0 | 0
25 | 50 | 0 | 0