## BAORI_MOD
Wind Speed From | Wind Speed To | Power (Kw) | Cp
0 | 1.2 | 0 | 0 | Turbine Make | Suzlon
1.2 | 1.3 | 0 | 0 | Turbine Type | S88
1.3 | 1.4 | 0 | 0 | Cut in Speed | 4
1.4 | 1.5 | 0 | 0 | Cut Out Speed | 25
1.5 | 1.6 | 0 | 0 | Rated Speed | 14
1.6 | 1.7 | 0 | 0 | Swept area | 6082
1.7 | 1.8 | 0 | 0 | Air Density | 1.091
1.8 | 1.9 | 0 | 0
1.9 | 2 | 0 | 0
2 | 2.1 | 0 | 0
2.1 | 2.2 | 0 | 0
2.2 | 2.3 | 0 | 0
2.3 | 2.4 | 0 | 0
2.4 | 2.5 | 0 | 0
2.5 | 2.6 | 0 | 0
2.6 | 2.7 | 0 | 0
2.7 | 2.8 | 0 | 0
2.8 | 2.9 | 0 | 0
2.9 | 3 | 0 | 0
3 | 3.1 | 0 | 0
3.1 | 3.2 | 0 | 0
3.2 | 3.3 | 0 | 0
3.3 | 3.4 | 0 | 0
3.4 | 3.5 | 0 | 0
3.5 | 3.6 | 0 | 0
3.6 | 3.7 | 0 | 0
3.7 | 3.8 | 0 | 0
3.8 | 3.9 | 5 | 0.027464
3.9 | 4 | 9 | 0.04573
4 | 4.1 | 14 | 0.065932
4.1 | 4.2 | 20 | 0.087464
4.2 | 4.3 | 27 | 0.10984
4.3 | 4.4 | 35 | 0.13268
4.4 | 4.5 | 43 | 0.15215
4.5 | 4.6 | 53 | 0.1753
4.6 | 4.7 | 63 | 0.19508
4.7 | 4.8 | 74 | 0.21483
4.8 | 4.9 | 84.5722 | 0.23049
4.9 | 5 | 102.0818 | 0.26152
5 | 5.1 | 115.3297 | 0.27809
5.1 | 5.2 | 127 | 0.28857
5.2 | 5.3 | 143 | 0.30653
5.3 | 5.4 | 160 | 0.32392
5.4 | 5.5 | 177 | 0.3388
5.5 | 5.6 | 193 | 0.34964
5.6 | 5.7 | 210 | 0.36042
5.7 | 5.8 | 227 | 0.36945
5.8 | 5.9 | 243.9324 | 0.37682
5.9 | 6 | 259.5436 | 0.38089
6 | 6.1 | 275 | 0.38373
6.1 | 6.2 | 290 | 0.38509
6.2 | 6.3 | 305 | 0.38572
6.3 | 6.4 | 323.1735 | 0.38955
6.4 | 6.5 | 341.3469 | 0.39247
6.5 | 6.6 | 359.5204 | 0.39458
6.6 | 6.7 | 377.6939 | 0.39597
6.7 | 6.8 | 395.8673 | 0.39671
6.8 | 6.9 | 414.0408 | 0.39689
6.9 | 7 | 432.2143 | 0.39655
7 | 7.1 | 450.3877 | 0.39577
7.1 | 7.2 | 468.5612 | 0.39459
7.2 | 7.3 | 486.7346 | 0.39305
7.3 | 7.4 | 504.9081 | 0.3912
7.4 | 7.5 | 526 | 0.39124
7.5 | 7.6 | 548 | 0.39151
7.6 | 7.7 | 570 | 0.39137
7.7 | 7.8 | 592.2026 | 0.39098
7.8 | 7.9 | 613 | 0.38934
7.9 | 8 | 634 | 0.38758
8 | 8.1 | 655 | 0.38559
8.1 | 8.2 | 676 | 0.38339
8.2 | 8.3 | 697 | 0.38102
8.3 | 8.4 | 718 | 0.37848
8.4 | 8.5 | 739 | 0.3758
8.5 | 8.6 | 761.0565 | 0.37352
8.6 | 8.7 | 788 | 0.37341
8.7 | 8.8 | 816 | 0.37349
8.8 | 8.9 | 844 | 0.37329
8.9 | 9 | 872 | 0.37282
9 | 9.1 | 899 | 0.37169
9.1 | 9.2 | 927 | 0.37077
9.2 | 9.3 | 955 | 0.36965
9.3 | 9.4 | 983 | 0.36835
9.4 | 9.5 | 1011 | 0.36688
9.5 | 9.6 | 1038 | 0.3649
9.6 | 9.7 | 1066 | 0.36316
9.7 | 9.8 | 1094 | 0.36129
9.8 | 9.9 | 1122 | 0.35931
9.9 | 10 | 1149 | 0.35692
10 | 10.1 | 1177 | 0.35475
10.1 | 10.2 | 1205.5167 | 0.35266
10.2 | 10.3 | 1225 | 0.34793
10.3 | 10.4 | 1244.59 | 0.34329
10.4 | 10.5 | 1280 | 0.34297
10.5 | 10.6 | 1316 | 0.34264
10.6 | 10.7 | 1352.4 | 0.34225
10.7 | 10.8 | 1384.5727 | 0.34066
10.8 | 10.9 | 1388.9 | 0.33232
10.9 | 11 | 1414.6267 | 0.32924
11 | 11.1 | 1454.4437 | 0.32936
11.1 | 11.2 | 1433.16 | 0.31585
11.2 | 11.3 | 1472 | 0.31579
11.3 | 11.4 | 1511 | 0.31563
11.4 | 11.5 | 1550.2 | 0.31537
11.5 | 11.6 | 1571.0417 | 0.31135
11.6 | 11.7 | 1619.0667 | 0.31264
11.7 | 11.8 | 1606.7636 | 0.30237
11.8 | 11.9 | 1629.8214 | 0.29898
11.9 | 12 | 1667.28 | 0.29821
12 | 12.1 | 1701.85 | 0.29684
12.1 | 12.2 | 1736 | 0.29536
12.2 | 12.3 | 1771.3667 | 0.29402
12.3 | 12.4 | 1787.8208 | 0.28957
12.4 | 12.5 | 1804.275 | 0.28523
12.5 | 12.6 | 1820.7292 | 0.28097
12.6 | 12.7 | 1837.1833 | 0.27682
12.7 | 12.8 | 1853.6375 | 0.27275
12.8 | 12.9 | 1870.0917 | 0.26877
12.9 | 13 | 1886.5458 | 0.26488
13 | 13.1 | 1903 | 0.26107
13.1 | 13.2 | 1912.28 | 0.25638
13.2 | 13.3 | 1938 | 0.25397
13.3 | 13.4 | 1965 | 0.25174
13.4 | 13.5 | 1991.8667 | 0.24952
13.5 | 13.6 | 2035.2 | 0.24932
13.6 | 13.7 | 2055 | 0.24623
13.7 | 13.8 | 2076.4 | 0.24339
13.8 | 13.9 | 2056.6667 | 0.23587
13.9 | 14 | 2062 | 0.23142
14 | 14.1 | 2068 | 0.22715
14.1 | 14.2 | 2074.0333 | 0.223
14.2 | 14.3 | 2080 | 0.21895
14.3 | 14.4 | 2087 | 0.21511
14.4 | 14.5 | 2093 | 0.21127
14.5 | 14.6 | 2100 | 0.20762
14.6 | 14.7 | 2100 | 0.20338
14.7 | 14.8 | 2100 | 0.19926
14.8 | 14.9 | 2100 | 0.19525
14.9 | 15 | 2100 | 0.19134
15 | 15.1 | 2100 | 0.18754
15.1 | 15.2 | 2100 | 0.18384
15.2 | 15.3 | 2100 | 0.18024
15.3 | 15.4 | 2100 | 0.17672
15.4 | 15.5 | 2100 | 0.1733
15.5 | 15.6 | 2100 | 0.16997
15.6 | 15.7 | 2100 | 0.16672
15.7 | 15.8 | 2100 | 0.16356
15.8 | 15.9 | 2100 | 0.16047
15.9 | 16 | 2100 | 0.15746
16 | 16.1 | 2100 | 0.15453
16.1 | 16.2 | 2100 | 0.15167
16.2 | 16.3 | 2100 | 0.14888
16.3 | 16.4 | 2100 | 0.14615
16.4 | 16.5 | 2100 | 0.1435
16.5 | 16.6 | 2100 | 0.1409
16.6 | 16.7 | 2100 | 0.13837
16.7 | 16.8 | 2100 | 0.1359
16.8 | 16.9 | 2100 | 0.13349
16.9 | 17 | 2100 | 0.13113
17 | 17.1 | 2100 | 0.12883
17.1 | 17.2 | 2100 | 0.12658
17.2 | 17.3 | 2100 | 0.12439
17.3 | 17.4 | 2100 | 0.12225
17.4 | 17.5 | 2100 | 0.12015
17.5 | 17.6 | 2100 | 0.1181
17.6 | 17.7 | 2100 | 0.1161
17.7 | 17.8 | 2100 | 0.11414
17.8 | 17.9 | 2100 | 0.11223
17.9 | 18 | 2100 | 0.11036
18 | 18.1 | 2100 | 0.10853
18.1 | 18.2 | 2100 | 0.10674
18.2 | 18.3 | 2100 | 0.10499
18.3 | 18.4 | 2100 | 0.10328
18.4 | 18.5 | 2100 | 0.10161
18.5 | 18.6 | 2100 | 0.099967
18.6 | 18.7 | 2100 | 0.098363
18.7 | 18.8 | 2100 | 0.096793
18.8 | 18.9 | 2100 | 0.095257
18.9 | 19 | 2100 | 0.093753
19 | 19.1 | 2100 | 0.09228
19.1 | 19.2 | 2100 | 0.090839
19.2 | 19.3 | 2100 | 0.089427
19.3 | 19.4 | 2100 | 0.088044
19.4 | 19.5 | 2100 | 0.086689
19.5 | 19.6 | 2100 | 0.085362
19.6 | 19.7 | 2100 | 0.084062
19.7 | 19.8 | 2100 | 0.082789
19.8 | 19.9 | 2100 | 0.081541
19.9 | 20 | 2100 | 0.080318
20 | 25 | 0 | 0
25 | 50 | 0 | 0