## BAORI_MOD
Wind Speed From | Wind Speed To | Power (Kw) | Cp
0 | 1.2 | 0 | 0 | Turbine Make | Suzlon
1.2 | 1.3 | 0 | 0 | Turbine Type | S88
1.3 | 1.4 | 0 | 0 | Cut in Speed | 4
1.4 | 1.5 | 0 | 0 | Cut Out Speed | 25
1.5 | 1.6 | 0 | 0 | Rated Speed | 14
1.6 | 1.7 | 0 | 0 | Swept area | 6082
1.7 | 1.8 | 0 | 0 | Air Density | 1.087
1.8 | 1.9 | 0 | 0
1.9 | 2 | 0 | 0
2 | 2.1 | 0 | 0
2.1 | 2.2 | 0 | 0
2.2 | 2.3 | 0 | 0
2.3 | 2.4 | 0 | 0
2.4 | 2.5 | 0 | 0
2.5 | 2.6 | 0 | 0
2.6 | 2.7 | 0 | 0
2.7 | 2.8 | 0 | 0
2.8 | 2.9 | 0 | 0
2.9 | 3 | 0 | 0
3 | 3.1 | 0.02 | 0.00020309
3.1 | 3.2 | 1.03 | 0.0095091
3.2 | 3.3 | 3.1 | 0.026096
3.3 | 3.4 | 5.3 | 0.040794
3.4 | 3.5 | 14.52 | 0.10245
3.5 | 3.6 | 19.2125 | 0.12457
3.6 | 3.7 | 23.76 | 0.1419
3.7 | 3.8 | 28 | 0.15437
3.8 | 3.9 | 31.4771 | 0.16053
3.9 | 4 | 34.7667 | 0.16434
4 | 4.1 | 39.1725 | 0.17194
4.1 | 4.2 | 45.0022 | 0.18376
4.2 | 4.3 | 55 | 0.20927
4.3 | 4.4 | 69.29 | 0.24607
4.4 | 4.5 | 76.26 | 0.25317
4.5 | 4.6 | 83.8138 | 0.26049
4.6 | 4.7 | 92.3291 | 0.26903
4.7 | 4.8 | 103.3014 | 0.28258
4.8 | 4.9 | 122.3917 | 0.31472
4.9 | 5 | 133.9535 | 0.32419
5 | 5.1 | 148.2793 | 0.33816
5.1 | 5.2 | 161.2182 | 0.34686
5.2 | 5.3 | 176.8481 | 0.35936
5.3 | 5.4 | 189.2395 | 0.36357
5.4 | 5.5 | 211.5685 | 0.3847
5.5 | 5.6 | 225 | 0.38759
5.6 | 5.7 | 240.2415 | 0.39244
5.7 | 5.8 | 255.948 | 0.39685
5.8 | 5.9 | 271.128 | 0.39937
5.9 | 6 | 294.0933 | 0.41189
6 | 6.1 | 310 | 0.41317
6.1 | 6.2 | 326.4755 | 0.41441
6.2 | 6.3 | 340.1541 | 0.41154
6.3 | 6.4 | 360.1437 | 0.41561
6.4 | 6.5 | 383.9 | 0.42289
6.5 | 6.6 | 400.6448 | 0.42158
6.6 | 6.7 | 422.6566 | 0.42513
6.7 | 6.8 | 441.5193 | 0.42479
6.8 | 6.9 | 470.2863 | 0.43308
6.9 | 7 | 486.7356 | 0.42929
7 | 7.1 | 510 | 0.43107
7.1 | 7.2 | 530 | 0.42957
7.2 | 7.3 | 550 | 0.42771
7.3 | 7.4 | 566.1787 | 0.42268
7.4 | 7.5 | 587.1928 | 0.42107
7.5 | 7.6 | 610.0345 | 0.4204
7.6 | 7.7 | 631.442 | 0.41842
7.7 | 7.8 | 650 | 0.41437
7.8 | 7.9 | 680 | 0.41724
7.9 | 8 | 700 | 0.4136
8 | 8.1 | 725 | 0.4127
8.1 | 8.2 | 750 | 0.4115
8.2 | 8.3 | 778.3432 | 0.4118
8.3 | 8.4 | 804.0947 | 0.41042
8.4 | 8.5 | 823.0392 | 0.40543
8.5 | 8.6 | 860.5532 | 0.40929
8.6 | 8.7 | 898.4104 | 0.41273
8.7 | 8.8 | 912 | 0.40486
8.8 | 8.9 | 931.0925 | 0.39956
8.9 | 9 | 954.5453 | 0.39612
9 | 9.1 | 982.2624 | 0.39433
9.1 | 9.2 | 1001.0989 | 0.38893
9.2 | 9.3 | 1036.5783 | 0.38986
9.3 | 9.4 | 1059.5463 | 0.38591
9.4 | 9.5 | 1095.7625 | 0.38663
9.5 | 9.6 | 1129.4714 | 0.3862
9.6 | 9.7 | 1150 | 0.38119
9.7 | 9.8 | 1174.2598 | 0.37743
9.8 | 9.9 | 1213.6853 | 0.3784
9.9 | 10 | 1246.4379 | 0.37707
10 | 10.1 | 1257.9519 | 0.36936
10.1 | 10.2 | 1293.5719 | 0.36876
10.2 | 10.3 | 1320 | 0.36544
10.3 | 10.4 | 1347.8042 | 0.36248
10.4 | 10.5 | 1390.6154 | 0.36341
10.5 | 10.6 | 1403.534 | 0.3565
10.6 | 10.7 | 1425 | 0.3519
10.7 | 10.8 | 1464.502 | 0.3517
10.8 | 10.9 | 1462.314 | 0.3416
10.9 | 11 | 1500.425 | 0.34103
11 | 11.1 | 1524.5439 | 0.33723
11.1 | 11.2 | 1558.4 | 0.33557
11.2 | 11.3 | 1555.7116 | 0.32617
11.3 | 11.4 | 1610.1364 | 0.32878
11.4 | 11.5 | 1593.7698 | 0.31702
11.5 | 11.6 | 1635.9745 | 0.31707
11.6 | 11.7 | 1674.3879 | 0.31627
11.7 | 11.8 | 1680.9796 | 0.30951
11.8 | 11.9 | 1670.92 | 0.29996
11.9 | 12 | 1700.5875 | 0.29772
12 | 12.1 | 1695.7115 | 0.28957
12.1 | 12.2 | 1708.3205 | 0.28461
12.2 | 12.3 | 1725 | 0.28043
12.3 | 12.4 | 1751.8214 | 0.27796
12.4 | 12.5 | 1775 | 0.27493
12.5 | 12.6 | 1792.445 | 0.27107
12.6 | 12.7 | 1800.8491 | 0.26596
12.7 | 12.8 | 1825 | 0.26326
12.8 | 12.9 | 1850 | 0.26071
12.9 | 13 | 1875 | 0.25818
13 | 13.1 | 1920 | 0.25837
13.1 | 13.2 | 1950 | 0.25649
13.2 | 13.3 | 1975 | 0.25396
13.3 | 13.4 | 2000 | 0.25146
13.4 | 13.5 | 2025 | 0.24899
13.5 | 13.6 | 2050 | 0.24654
13.6 | 13.7 | 2075 | 0.24412
13.7 | 13.8 | 2100 | 0.24173
13.8 | 13.9 | 2100 | 0.23655
13.9 | 14 | 2100 | 0.23152
14 | 14.1 | 2100 | 0.22663
14.1 | 14.2 | 2100 | 0.22187
14.2 | 14.3 | 2100 | 0.21725
14.3 | 14.4 | 2100 | 0.21276
14.4 | 14.5 | 2100 | 0.20839
14.5 | 14.6 | 2100 | 0.20413
14.6 | 14.7 | 2100 | 0.2
14.7 | 14.8 | 2100 | 0.19597
14.8 | 14.9 | 2100 | 0.19205
14.9 | 15 | 2100 | 0.18823
15 | 15.1 | 2100 | 0.18452
15.1 | 15.2 | 2100 | 0.1809
15.2 | 15.3 | 2100 | 0.17738
15.3 | 15.4 | 2100 | 0.17394
15.4 | 15.5 | 2100 | 0.1706
15.5 | 15.6 | 2100 | 0.16734
15.6 | 15.7 | 2100 | 0.16416
15.7 | 15.8 | 2100 | 0.16107
15.8 | 15.9 | 2100 | 0.15805
15.9 | 16 | 2100 | 0.1551
16 | 16.1 | 2100 | 0.15223
16.1 | 16.2 | 2100 | 0.14943
16.2 | 16.3 | 2100 | 0.14669
16.3 | 16.4 | 2100 | 0.14403
16.4 | 16.5 | 2100 | 0.14142
16.5 | 16.6 | 2100 | 0.13888
16.6 | 16.7 | 2100 | 0.1364
16.7 | 16.8 | 2100 | 0.13398
16.8 | 16.9 | 2100 | 0.13162
16.9 | 17 | 2100 | 0.12931
17 | 17.1 | 2100 | 0.12705
17.1 | 17.2 | 2100 | 0.12485
17.2 | 17.3 | 2100 | 0.1227
17.3 | 17.4 | 2100 | 0.12059
17.4 | 17.5 | 2100 | 0.11854
17.5 | 17.6 | 2100 | 0.11653
17.6 | 17.7 | 2100 | 0.11457
17.7 | 17.8 | 2100 | 0.11265
17.8 | 17.9 | 2100 | 0.11077
17.9 | 18 | 2100 | 0.10893
18 | 18.1 | 2100 | 0.10714
18.1 | 18.2 | 2100 | 0.10538
18.2 | 18.3 | 2100 | 0.10366
18.3 | 18.4 | 2100 | 0.10198
18.4 | 18.5 | 2100 | 0.10034
18.5 | 18.6 | 2100 | 0.098727
18.6 | 18.7 | 2100 | 0.097151
18.7 | 18.8 | 2100 | 0.095609
18.8 | 18.9 | 2100 | 0.0941
18.9 | 19 | 2100 | 0.092622
19 | 19.1 | 2100 | 0.091174
19.1 | 19.2 | 2100 | 0.089757
19.2 | 19.3 | 2100 | 0.088369
19.3 | 19.4 | 2100 | 0.08701
19.4 | 19.5 | 2100 | 0.085678
19.5 | 19.6 | 2100 | 0.084373
19.6 | 19.7 | 2100 | 0.083095
19.7 | 19.8 | 2100 | 0.081842
19.8 | 19.9 | 2100 | 0.080615
19.9 | 20 | 0 | 0
20 | 25 | 0 | 0
25 | 50 | 0 | 0