## BAORI_MOD
Wind Speed From | Wind Speed To | Power (Kw) | Cp
0 | 1.2 | 0 | 0 | Turbine Make | Suzlon
1.2 | 1.3 | 0 | 0 | Turbine Type | S88
1.3 | 1.4 | 0 | 0 | Cut in Speed | 4
1.4 | 1.5 | 0 | 0 | Cut Out Speed | 25
1.5 | 1.6 | 0 | 0 | Rated Speed | 14
1.6 | 1.7 | 0 | 0 | Swept area | 6082
1.7 | 1.8 | 0 | 0 | Air Density | 1.0871
1.8 | 1.9 | 0 | 0
1.9 | 2 | 0 | 0
2 | 2.1 | 0 | 0
2.1 | 2.2 | 0 | 0
2.2 | 2.3 | 0 | 0
2.3 | 2.4 | 0 | 0
2.4 | 2.5 | 0 | 0
2.5 | 2.6 | 0 | 0
2.6 | 2.7 | 0 | 0
2.7 | 2.8 | 0 | 0
2.8 | 2.9 | 0 | 0
2.9 | 3 | 0 | 0
3 | 3.1 | 0 | 0
3.1 | 3.2 | 0 | 0
3.2 | 3.3 | 0 | 0
3.3 | 3.4 | 0 | 0
3.4 | 3.5 | 1 | 0.0076961
3.5 | 3.6 | 2 | 0.01411
3.6 | 3.7 | 4 | 0.025933
3.7 | 3.8 | 6 | 0.03583
3.8 | 3.9 | 8 | 0.044101
3.9 | 4 | 10 | 0.050993
4 | 4.1 | 13 | 0.061443
4.1 | 4.2 | 16 | 0.070222
4.2 | 4.3 | 22 | 0.089822
4.3 | 4.4 | 28 | 0.10653
4.4 | 4.5 | 36 | 0.12784
4.5 | 4.6 | 44 | 0.14606
4.6 | 4.7 | 54 | 0.16781
4.7 | 4.8 | 65 | 0.18938
4.8 | 4.9 | 75.2814 | 0.20591
4.9 | 5 | 88 | 0.22626
5 | 5.1 | 101 | 0.24441
5.1 | 5.2 | 115 | 0.26224
5.2 | 5.3 | 128 | 0.27536
5.3 | 5.4 | 141 | 0.28648
5.4 | 5.5 | 154 | 0.29583
5.5 | 5.6 | 168 | 0.30544
5.6 | 5.7 | 184 | 0.31693
5.7 | 5.8 | 201 | 0.32831
5.8 | 5.9 | 218 | 0.33797
5.9 | 6 | 235 | 0.34611
6 | 6.1 | 252.6285 | 0.35378
6.1 | 6.2 | 270 | 0.35982
6.2 | 6.3 | 288.139 | 0.36571
6.3 | 6.4 | 315 | 0.38106
6.4 | 6.5 | 335.8191 | 0.3875
6.5 | 6.6 | 355 | 0.39102
6.6 | 6.7 | 377.6766 | 0.39737
6.7 | 6.8 | 404.2426 | 0.40656
6.8 | 6.9 | 427.8763 | 0.41162
6.9 | 7 | 448.6207 | 0.41308
7 | 7.1 | 474.508 | 0.41846
7.1 | 7.2 | 499.0904 | 0.4218
7.2 | 7.3 | 528.2505 | 0.4281
7.3 | 7.4 | 553 | 0.42999
7.4 | 7.5 | 578 | 0.43146
7.5 | 7.6 | 604 | 0.43307
7.6 | 7.7 | 629.6236 | 0.43386
7.7 | 7.8 | 655 | 0.43399
7.8 | 7.9 | 682 | 0.43472
7.9 | 8 | 708 | 0.43437
8 | 8.1 | 734 | 0.43364
8.1 | 8.2 | 760.9124 | 0.4331
8.2 | 8.3 | 789 | 0.43285
8.3 | 8.4 | 817 | 0.43221
8.4 | 8.5 | 845.5224 | 0.43151
8.5 | 8.6 | 873 | 0.43
8.6 | 8.7 | 902.0607 | 0.42899
8.7 | 8.8 | 928 | 0.42628
8.8 | 8.9 | 955 | 0.4239
8.9 | 9 | 982 | 0.42135
9 | 9.1 | 1009 | 0.41867
9.1 | 9.2 | 1036 | 0.41585
9.2 | 9.3 | 1063.4839 | 0.41312
9.3 | 9.4 | 1083.2929 | 0.40738
9.4 | 9.5 | 1109 | 0.40388
9.5 | 9.6 | 1135 | 0.40043
9.6 | 9.7 | 1161.9839 | 0.39728
9.7 | 9.8 | 1190 | 0.3944
9.8 | 9.9 | 1218.7867 | 0.3917
9.9 | 10 | 1223.6756 | 0.38148
10 | 10.1 | 1229.6983 | 0.37197
10.1 | 10.2 | 1250 | 0.36699
10.2 | 10.3 | 1262 | 0.35972
10.3 | 10.4 | 1275 | 0.35294
10.4 | 10.5 | 1289 | 0.34662
10.5 | 10.6 | 1300 | 0.33969
10.6 | 10.7 | 1318 | 0.33474
10.7 | 10.8 | 1390 | 0.34322
10.8 | 10.9 | 1405 | 0.33737
10.9 | 11 | 1418 | 0.33121
11 | 11.1 | 1428 | 0.32453
11.1 | 11.2 | 1435 | 0.31739
11.2 | 11.3 | 1445 | 0.31111
11.3 | 11.4 | 1458 | 0.30565
11.4 | 11.5 | 1470 | 0.30013
11.5 | 11.6 | 1482 | 0.29475
11.6 | 11.7 | 1497 | 0.2901
11.7 | 11.8 | 1515 | 0.28613
11.8 | 11.9 | 1532 | 0.28205
11.9 | 12 | 1550 | 0.27823
12 | 12.1 | 1570 | 0.27483
12.1 | 12.2 | 1583 | 0.27029
12.2 | 12.3 | 1600 | 0.26653
12.3 | 12.4 | 1620 | 0.26333
12.4 | 12.5 | 1640 | 0.26019
12.5 | 12.6 | 1658 | 0.25678
12.6 | 12.7 | 1678 | 0.25374
12.7 | 12.8 | 1700 | 0.25104
12.8 | 12.9 | 1725 | 0.24881
12.9 | 13 | 1748 | 0.24631
13 | 13.1 | 1762 | 0.2426
13.1 | 13.2 | 1778 | 0.23923
13.2 | 13.3 | 1790 | 0.23542
13.3 | 13.4 | 1801 | 0.23156
13.4 | 13.5 | 1813 | 0.22792
13.5 | 13.6 | 1824 | 0.22425
13.6 | 13.7 | 1836 | 0.22078
13.7 | 13.8 | 1847 | 0.21728
13.8 | 13.9 | 1859 | 0.21397
13.9 | 14 | 1870 | 0.21062
14 | 14.1 | 1882 | 0.20746
14.1 | 14.2 | 1893 | 0.20427
14.2 | 14.3 | 1895 | 0.20019
14.3 | 14.4 | 1916 | 0.1982
14.4 | 14.5 | 1928 | 0.19531
14.5 | 14.6 | 1939 | 0.19239
14.6 | 14.7 | 1950 | 0.18953
14.7 | 14.8 | 1962 | 0.18683
14.8 | 14.9 | 1973 | 0.1841
14.9 | 15 | 1985 | 0.18151
15 | 15.1 | 1996 | 0.17889
15.1 | 15.2 | 2008 | 0.17642
15.2 | 15.3 | 2019 | 0.1739
15.3 | 15.4 | 2031 | 0.17153
15.4 | 15.5 | 2042 | 0.16912
15.5 | 15.6 | 2054 | 0.16684
15.6 | 15.7 | 2065 | 0.16453
15.7 | 15.8 | 2077 | 0.16235
15.8 | 15.9 | 2088 | 0.16013
15.9 | 16 | 2100 | 0.15803
16 | 16.1 | 2100 | 0.15508
16.1 | 16.2 | 2100 | 0.15221
16.2 | 16.3 | 2100 | 0.14941
16.3 | 16.4 | 2100 | 0.14668
16.4 | 16.5 | 2100 | 0.14401
16.5 | 16.6 | 2100 | 0.14141
16.6 | 16.7 | 2100 | 0.13887
16.7 | 16.8 | 2100 | 0.13639
16.8 | 16.9 | 2100 | 0.13397
16.9 | 17 | 2100 | 0.1316
17 | 17.1 | 2100 | 0.12929
17.1 | 17.2 | 2100 | 0.12704
17.2 | 17.3 | 2100 | 0.12484
17.3 | 17.4 | 2100 | 0.12268
17.4 | 17.5 | 2100 | 0.12058
17.5 | 17.6 | 2100 | 0.11853
17.6 | 17.7 | 2100 | 0.11652
17.7 | 17.8 | 2100 | 0.11455
17.8 | 17.9 | 2100 | 0.11263
17.9 | 18 | 2100 | 0.11076
18 | 18.1 | 2100 | 0.10892
18.1 | 18.2 | 2100 | 0.10712
18.2 | 18.3 | 2100 | 0.10537
18.3 | 18.4 | 2100 | 0.10365
18.4 | 18.5 | 2100 | 0.10197
18.5 | 18.6 | 2100 | 0.10033
18.6 | 18.7 | 2100 | 0.098716
18.7 | 18.8 | 2100 | 0.097141
18.8 | 18.9 | 2100 | 0.095599
18.9 | 19 | 2100 | 0.094089
19 | 19.1 | 2100 | 0.092611
19.1 | 19.2 | 2100 | 0.091164
19.2 | 19.3 | 2100 | 0.089747
19.3 | 19.4 | 2100 | 0.08836
19.4 | 19.5 | 2100 | 0.087
19.5 | 19.6 | 2100 | 0.085669
19.6 | 19.7 | 2100 | 0.084364
19.7 | 19.8 | 2100 | 0.083086
19.8 | 19.9 | 2100 | 0.081833
19.9 | 20 | 2100 | 0.080606
20 | 25 | 0 | 0
25 | 50 | 0 | 0