## BAORI_MOD
Wind Speed From | Wind Speed To | Power (Kw) | Cp
0 | 1.2 | 0 | 0 | Turbine Make | Suzlon
1.2 | 1.3 | 0 | 0 | Turbine Type | S88
1.3 | 1.4 | 0 | 0 | Cut in Speed | 4
1.4 | 1.5 | 0 | 0 | Cut Out Speed | 25
1.5 | 1.6 | 0 | 0 | Rated Speed | 14
1.6 | 1.7 | 0 | 0 | Swept area | 6082
1.7 | 1.8 | 0 | 0 | Air Density | 1.0965
1.8 | 1.9 | 0 | 0
1.9 | 2 | 0 | 0
2 | 2.1 | 0 | 0
2.1 | 2.2 | 0 | 0
2.2 | 2.3 | 0 | 0
2.3 | 2.4 | 0 | 0
2.4 | 2.5 | 0 | 0
2.5 | 2.6 | 0 | 0
2.6 | 2.7 | 0 | 0
2.7 | 2.8 | 0 | 0
2.8 | 2.9 | 0 | 0
2.9 | 3 | 1 | 0.012296
3 | 3.1 | 4 | 0.044429
3.1 | 3.2 | 8 | 0.080534
3.2 | 3.3 | 12 | 0.10983
3.3 | 3.4 | 17.9091 | 0.14945
3.4 | 3.5 | 23.8182 | 0.18174
3.5 | 3.6 | 29.7273 | 0.20793
3.6 | 3.7 | 35.6364 | 0.22907
3.7 | 3.8 | 41.5455 | 0.24598
3.8 | 3.9 | 47.4545 | 0.25936
3.9 | 4 | 53.3636 | 0.26979
4 | 4.1 | 59.2727 | 0.27775
4.1 | 4.2 | 65.1818 | 0.28363
4.2 | 4.3 | 71.0909 | 0.28777
4.3 | 4.4 | 77 | 0.29044
4.4 | 4.5 | 85.2857 | 0.30026
4.5 | 4.6 | 93.5714 | 0.30795
4.6 | 4.7 | 101.3 | 0.31211
4.7 | 4.8 | 109.5 | 0.3163
4.8 | 4.9 | 118 | 0.31999
4.9 | 5 | 126.7143 | 0.32301
5 | 5.1 | 136 | 0.32629
5.1 | 5.2 | 145.1429 | 0.32814
5.2 | 5.3 | 156 | 0.33273
5.3 | 5.4 | 168.4643 | 0.33936
5.4 | 5.5 | 181.6429 | 0.34595
5.5 | 5.6 | 194.8214 | 0.35118
5.6 | 5.7 | 208 | 0.3552
5.7 | 5.8 | 221 | 0.35788
5.8 | 5.9 | 234 | 0.35967
5.9 | 6 | 247 | 0.36067
6 | 6.1 | 262 | 0.36377
6.1 | 6.2 | 277.5 | 0.36665
6.2 | 6.3 | 295 | 0.37121
6.3 | 6.4 | 312.5 | 0.3748
6.4 | 6.5 | 330 | 0.37753
6.5 | 6.6 | 347.5 | 0.37948
6.6 | 6.7 | 365 | 0.38075
6.7 | 6.8 | 382.5 | 0.3814
6.8 | 6.9 | 404.65 | 0.38595
6.9 | 7 | 426.8 | 0.38963
7 | 7.1 | 448.95 | 0.39254
7.1 | 7.2 | 471.1 | 0.39474
7.2 | 7.3 | 493.25 | 0.39632
7.3 | 7.4 | 515.4 | 0.39733
7.4 | 7.5 | 537.55 | 0.39783
7.5 | 7.6 | 559.7 | 0.39787
7.6 | 7.7 | 581.85 | 0.39751
7.7 | 7.8 | 609 | 0.40006
7.8 | 7.9 | 636 | 0.40193
7.9 | 8 | 664.0833 | 0.40394
8 | 8.1 | 693.5 | 0.40621
8.1 | 8.2 | 722.9167 | 0.40795
8.2 | 8.3 | 752.3333 | 0.40921
8.3 | 8.4 | 781.75 | 0.41002
8.4 | 8.5 | 811.1667 | 0.41044
8.5 | 8.6 | 840.5833 | 0.41049
8.6 | 8.7 | 870 | 0.4102
8.7 | 8.8 | 896.3122 | 0.4082
8.8 | 8.9 | 927.4178 | 0.40813
8.9 | 9 | 955 | 0.40626
9 | 9.1 | 982 | 0.40398
9.1 | 9.2 | 1012 | 0.40275
9.2 | 9.3 | 1045 | 0.40246
9.3 | 9.4 | 1076 | 0.40118
9.4 | 9.5 | 1105 | 0.39898
9.5 | 9.6 | 1135.9036 | 0.39732
9.6 | 9.7 | 1162.5331 | 0.39406
9.7 | 9.8 | 1200.1573 | 0.39436
9.8 | 9.9 | 1233.9589 | 0.39319
9.9 | 10 | 1245.9684 | 0.3851
10 | 10.1 | 1285.9496 | 0.38565
10.1 | 10.2 | 1304.0177 | 0.37957
10.2 | 10.3 | 1329.9767 | 0.37585
10.3 | 10.4 | 1353.1429 | 0.37137
10.4 | 10.5 | 1378.9533 | 0.36764
10.5 | 10.6 | 1405.6624 | 0.36416
10.6 | 10.7 | 1423.1748 | 0.35836
10.7 | 10.8 | 1440.9896 | 0.35276
10.8 | 10.9 | 1480.1649 | 0.35238
10.9 | 11 | 1506 | 0.34875
11 | 11.1 | 1530 | 0.34474
11.1 | 11.2 | 1538 | 0.33726
11.2 | 11.3 | 1546 | 0.33001
11.3 | 11.4 | 1555 | 0.3232
11.4 | 11.5 | 1562.7847 | 0.31634
11.5 | 11.6 | 1578.8793 | 0.31134
11.6 | 11.7 | 1610 | 0.30933
11.7 | 11.8 | 1635 | 0.30615
11.8 | 11.9 | 1664 | 0.30373
11.9 | 12 | 1689 | 0.30058
12 | 12.1 | 1708 | 0.29643
12.1 | 12.2 | 1723.3043 | 0.29173
12.2 | 12.3 | 1738.6087 | 0.28714
12.3 | 12.4 | 1753.913 | 0.28266
12.4 | 12.5 | 1769.2174 | 0.27829
12.5 | 12.6 | 1784.5217 | 0.27401
12.6 | 12.7 | 1799.8261 | 0.26983
12.7 | 12.8 | 1815.1304 | 0.26575
12.8 | 12.9 | 1830.4348 | 0.26176
12.9 | 13 | 1845.7391 | 0.25786
13 | 13.1 | 1861.0435 | 0.25404
13.1 | 13.2 | 1876.3478 | 0.25031
13.2 | 13.3 | 1891.6522 | 0.24666
13.3 | 13.4 | 1904.602 | 0.24279
13.4 | 13.5 | 1917.5518 | 0.23901
13.5 | 13.6 | 1930.5017 | 0.23531
13.6 | 13.7 | 1943.4515 | 0.2317
13.7 | 13.8 | 1956.4013 | 0.22818
13.8 | 13.9 | 1969.3512 | 0.22473
13.9 | 14 | 1982.301 | 0.22136
14 | 14.1 | 1995.2508 | 0.21807
14.1 | 14.2 | 2008.2007 | 0.21484
14.2 | 14.3 | 2021.1505 | 0.21169
14.3 | 14.4 | 2034.1003 | 0.20861
14.4 | 14.5 | 2047.0502 | 0.2056
14.5 | 14.6 | 2060 | 0.20265
14.6 | 14.7 | 2060 | 0.19851
14.7 | 14.8 | 2060 | 0.19449
14.8 | 14.9 | 2060 | 0.19057
14.9 | 15 | 2060 | 0.18676
15 | 15.1 | 2060 | 0.18305
15.1 | 15.2 | 2060 | 0.17944
15.2 | 15.3 | 2060 | 0.17592
15.3 | 15.4 | 2060 | 0.17249
15.4 | 15.5 | 2060 | 0.16915
15.5 | 15.6 | 2060 | 0.1659
15.6 | 15.7 | 2060 | 0.16273
15.7 | 15.8 | 2060 | 0.15964
15.8 | 15.9 | 2060 | 0.15663
15.9 | 16 | 2060 | 0.15369
16 | 16.1 | 2060 | 0.15083
16.1 | 16.2 | 2060 | 0.14804
16.2 | 16.3 | 2060 | 0.14531
16.3 | 16.4 | 2060 | 0.14265
16.4 | 16.5 | 2060 | 0.14006
16.5 | 16.6 | 2060 | 0.13753
16.6 | 16.7 | 2060 | 0.13506
16.7 | 16.8 | 2060 | 0.13265
16.8 | 16.9 | 2060 | 0.13029
16.9 | 17 | 2060 | 0.12799
17 | 17.1 | 2060 | 0.12575
17.1 | 17.2 | 2060 | 0.12355
17.2 | 17.3 | 2060 | 0.12141
17.3 | 17.4 | 2060 | 0.11932
17.4 | 17.5 | 2060 | 0.11727
17.5 | 17.6 | 2060 | 0.11527
17.6 | 17.7 | 2060 | 0.11332
17.7 | 17.8 | 2060 | 0.11141
17.8 | 17.9 | 2060 | 0.10954
17.9 | 18 | 2060 | 0.10772
18 | 18.1 | 2060 | 0.10593
18.1 | 18.2 | 2060 | 0.10419
18.2 | 18.3 | 2060 | 0.10248
18.3 | 18.4 | 2060 | 0.10081
18.4 | 18.5 | 2060 | 0.099172
18.5 | 18.6 | 2060 | 0.097572
18.6 | 18.7 | 2060 | 0.096007
18.7 | 18.8 | 2060 | 0.094475
18.8 | 18.9 | 2060 | 0.092976
18.9 | 19 | 2060 | 0.091508
19 | 19.1 | 2060 | 0.09007
19.1 | 19.2 | 2060 | 0.088663
19.2 | 19.3 | 2060 | 0.087285
19.3 | 19.4 | 2060 | 0.085935
19.4 | 19.5 | 2060 | 0.084613
19.5 | 19.6 | 2060 | 0.083318
19.6 | 19.7 | 2060 | 0.082049
19.7 | 19.8 | 2060 | 0.080806
19.8 | 19.9 | 2060 | 0.079588
19.9 | 20 | 2060 | 0.078394
20.1 | 25 | 0 | 0
25 | 50 | 0 | 0