## BAORI_MOD
Wind Speed From | Wind Speed To | Power (Kw) | Cp
0 | 1.2 | 0 | 0 | Turbine Make | Suzlon
1.2 | 1.3 | 0 | 0 | Turbine Type | S88
1.3 | 1.4 | 0 | 0 | Cut in Speed | 4
1.4 | 1.5 | 0 | 0 | Cut Out Speed | 25
1.5 | 1.6 | 0 | 0 | Rated Speed | 14
1.6 | 1.7 | 0 | 0 | Swept area | 6082
1.7 | 1.8 | 0 | 0 | Air Density | 1.111
1.8 | 1.9 | 0 | 0
1.9 | 2 | 0 | 0
2 | 2.1 | 0 | 0
2.1 | 2.2 | 0 | 0
2.2 | 2.3 | 0 | 0
2.3 | 2.4 | 0 | 0
2.4 | 2.5 | 0 | 0
2.5 | 2.6 | 0 | 0
2.6 | 2.7 | 0 | 0
2.7 | 2.8 | 0 | 0
2.8 | 2.9 | 0 | 0
2.9 | 3 | 0 | 0
3 | 3.1 | 0 | 0
3.1 | 3.2 | 0 | 0
3.2 | 3.3 | 1 | 0.0090324
3.3 | 3.4 | 2 | 0.016472
3.4 | 3.5 | 5 | 0.037652
3.5 | 3.6 | 8 | 0.055226
3.6 | 3.7 | 13.2538 | 0.084079
3.7 | 3.8 | 20.5588 | 0.12013
3.8 | 3.9 | 28.18 | 0.152
3.9 | 4 | 35.8065 | 0.17866
4 | 4.1 | 42.7 | 0.19747
4.1 | 4.2 | 49.6137 | 0.21306
4.2 | 4.3 | 56 | 0.22371
4.3 | 4.4 | 62 | 0.2308
4.4 | 4.5 | 68 | 0.23627
4.5 | 4.6 | 75.4152 | 0.24495
4.6 | 4.7 | 84.7 | 0.25755
4.7 | 4.8 | 94.0748 | 0.26818
4.8 | 4.9 | 103.69 | 0.2775
4.9 | 5 | 112.1639 | 0.28218
5 | 5.1 | 124.673 | 0.2952
5.1 | 5.2 | 138.6 | 0.30925
5.2 | 5.3 | 153.45 | 0.32301
5.3 | 5.4 | 167.31 | 0.33262
5.4 | 5.5 | 182.16 | 0.34239
5.5 | 5.6 | 196.7274 | 0.34997
5.6 | 5.7 | 214.83 | 0.36206
5.7 | 5.8 | 234.63 | 0.37498
5.8 | 5.9 | 253.44 | 0.38445
5.9 | 6 | 275.4571 | 0.39696
6 | 6.1 | 297 | 0.40696
6.1 | 6.2 | 319.1614 | 0.41617
6.2 | 6.3 | 339 | 0.421
6.3 | 6.4 | 359 | 0.42494
6.4 | 6.5 | 380.1376 | 0.4292
6.5 | 6.6 | 401 | 0.43217
6.6 | 6.7 | 423 | 0.43547
6.7 | 6.8 | 444 | 0.43693
6.8 | 6.9 | 466 | 0.43864
6.9 | 7 | 487.5918 | 0.4393
7 | 7.1 | 512 | 0.4418
7.1 | 7.2 | 537 | 0.44407
7.2 | 7.3 | 562 | 0.44565
7.3 | 7.4 | 587.1837 | 0.44674
7.4 | 7.5 | 612 | 0.447
7.5 | 7.6 | 638 | 0.4476
7.6 | 7.7 | 664 | 0.44769
7.7 | 7.8 | 690 | 0.44733
7.8 | 7.9 | 715 | 0.44594
7.9 | 8 | 741 | 0.44483
8 | 8.1 | 767 | 0.44338
8.1 | 8.2 | 792 | 0.44109
8.2 | 8.3 | 818 | 0.4391
8.3 | 8.4 | 844 | 0.43688
8.4 | 8.5 | 870.0564 | 0.43447
8.5 | 8.6 | 895 | 0.43134
8.6 | 8.7 | 920 | 0.4281
8.7 | 8.8 | 945 | 0.42474
8.8 | 8.9 | 971.1178 | 0.42177
8.9 | 9 | 1009.7439 | 0.42393
9 | 9.1 | 1017.5887 | 0.41314
9.1 | 9.2 | 1046.24 | 0.41092
9.2 | 9.3 | 1075.414 | 0.40876
9.3 | 9.4 | 1105.3867 | 0.40674
9.4 | 9.5 | 1135.774 | 0.40473
9.5 | 9.6 | 1167.3713 | 0.40299
9.6 | 9.7 | 1197.14 | 0.40048
9.7 | 9.8 | 1226.314 | 0.39769
9.8 | 9.9 | 1256.8576 | 0.39524
9.9 | 10 | 1276 | 0.38922
10 | 10.1 | 1303 | 0.38565
10.1 | 10.2 | 1331 | 0.38236
10.2 | 10.3 | 1358 | 0.37875
10.3 | 10.4 | 1385.4475 | 0.37526
10.4 | 10.5 | 1408 | 0.37047
10.5 | 10.6 | 1431.6233 | 0.36603
10.6 | 10.7 | 1458 | 0.36232
10.7 | 10.8 | 1485 | 0.35878
10.8 | 10.9 | 1512.0085 | 0.35525
10.9 | 11 | 1532 | 0.35013
11 | 11.1 | 1552 | 0.34512
11.1 | 11.2 | 1572.0978 | 0.34022
11.2 | 11.3 | 1591 | 0.33517
11.3 | 11.4 | 1610 | 0.33025
11.4 | 11.5 | 1630 | 0.32563
11.5 | 11.6 | 1649.7545 | 0.32106
11.6 | 11.7 | 1673 | 0.31723
11.7 | 11.8 | 1697.8511 | 0.31376
11.8 | 11.9 | 1710 | 0.30804
11.9 | 12 | 1722 | 0.30244
12 | 12.1 | 1734.6148 | 0.29711
12.1 | 12.2 | 1747 | 0.29187
12.2 | 12.3 | 1759 | 0.28671
12.3 | 12.4 | 1772.5444 | 0.28193
12.4 | 12.5 | 1790 | 0.27787
12.5 | 12.6 | 1809 | 0.27413
12.6 | 12.7 | 1827 | 0.27032
12.7 | 12.8 | 1846 | 0.26673
12.8 | 12.9 | 1864 | 0.26307
12.9 | 13 | 1882 | 0.25948
13 | 13.1 | 1901 | 0.2561
13.1 | 13.2 | 1919 | 0.25265
13.2 | 13.3 | 1937 | 0.24927
13.3 | 13.4 | 1956 | 0.24608
13.4 | 13.5 | 1974 | 0.24282
13.5 | 13.6 | 1993 | 0.23975
13.6 | 13.7 | 2011 | 0.23662
13.7 | 13.8 | 2029 | 0.23355
13.8 | 13.9 | 2048 | 0.23065
13.9 | 14 | 2066 | 0.22769
14 | 14.1 | 2084.9333 | 0.22489
14.1 | 14.2 | 2100 | 0.22173
14.2 | 14.3 | 2100 | 0.21707
14.3 | 14.4 | 2100 | 0.21255
14.4 | 14.5 | 2100 | 0.20815
14.5 | 14.6 | 2100 | 0.20388
14.6 | 14.7 | 2100 | 0.19972
14.7 | 14.8 | 2100 | 0.19567
14.8 | 14.9 | 2100 | 0.19173
14.9 | 15 | 2100 | 0.18789
15 | 15.1 | 2100 | 0.18416
15.1 | 15.2 | 2100 | 0.18053
15.2 | 15.3 | 2100 | 0.17699
15.3 | 15.4 | 2100 | 0.17354
15.4 | 15.5 | 2100 | 0.17018
15.5 | 15.6 | 2100 | 0.16691
15.6 | 15.7 | 2100 | 0.16372
15.7 | 15.8 | 2100 | 0.16061
15.8 | 15.9 | 2100 | 0.15758
15.9 | 16 | 2100 | 0.15463
16 | 16.1 | 2100 | 0.15174
16.1 | 16.2 | 2100 | 0.14893
16.2 | 16.3 | 2100 | 0.14619
16.3 | 16.4 | 2100 | 0.14352
16.4 | 16.5 | 2100 | 0.14091
16.5 | 16.6 | 2100 | 0.13836
16.6 | 16.7 | 2100 | 0.13588
16.7 | 16.8 | 2100 | 0.13345
16.8 | 16.9 | 2100 | 0.13108
16.9 | 17 | 2100 | 0.12877
17 | 17.1 | 2100 | 0.12651
17.1 | 17.2 | 2100 | 0.1243
17.2 | 17.3 | 2100 | 0.12215
17.3 | 17.4 | 2100 | 0.12004
17.4 | 17.5 | 2100 | 0.11798
17.5 | 17.6 | 2100 | 0.11597
17.6 | 17.7 | 2100 | 0.11401
17.7 | 17.8 | 2100 | 0.11209
17.8 | 17.9 | 2100 | 0.11021
17.9 | 18 | 2100 | 0.10837
18 | 18.1 | 2100 | 0.10658
18.1 | 18.2 | 2100 | 0.10482
18.2 | 18.3 | 2100 | 0.1031
18.3 | 18.4 | 2100 | 0.10142
18.4 | 18.5 | 2100 | 0.099775
18.5 | 18.6 | 2100 | 0.098165
18.6 | 18.7 | 2100 | 0.09659
18.7 | 18.8 | 2100 | 0.095049
18.8 | 18.9 | 2100 | 0.09354
18.9 | 19 | 2100 | 0.092064
19 | 19.1 | 2100 | 0.090618
19.1 | 19.2 | 2100 | 0.089202
19.2 | 19.3 | 2100 | 0.087815
19.3 | 19.4 | 2100 | 0.086457
19.4 | 19.5 | 2100 | 0.085127
19.5 | 19.6 | 2100 | 0.083824
19.6 | 19.7 | 2100 | 0.082548
19.7 | 19.8 | 2100 | 0.081297
19.8 | 19.9 | 2100 | 0.080071
19.9 | 20 | 2100 | 0.07887
20 | 25 | 0 | 0
25 | 50 | 0 | 0